## паспорт
ПАТ "УКРТРАНСГАЗ" | [5 empty] | ПАСПОРТ ФІЗИКО-ХІМІЧНИХ ПОКАЗНИКІВ ПРИРОДНОГО ГАЗУ №847 | [18 empty] | Маршрут №847
УМГ "ЧЕРКАСИТРАНСГАЗ" | [5 empty] | переданого Олександрівським ЛВУМГ та прийнятого ВАТ"Кіровоградгаз" , АГНКС Кіровоград 1, АГНКС Олександрія
Олександрівське ЛВУМГ
Вимірювальна хіміко-аналітична лабораторія
по газопроводу відводу "Кременчук-Кіровоград"
Свідоцтво № 3153 чинне до 06.08.2018 р. | [20 empty] | за період з 01.10.2017р. по 31.10.2017р.
Число місяця | Компонентний склад, % мол. | [11 empty] | Фізико-хімічні показники газу обчислені на основі компонентного складу, 101,325 кПа | [9 empty] | Температура точки роси вологи (Р = 3.92 МПа), °С | Температура точки роси вуглеводнів, °С | Масова концентрація сірководню, г/м3 | Масова концентрація меркаптанової сірки, г/м3 | Маса механічних домішок, г/м3
[13 empty] | Густина абсолютна, кг/м3,при 20 ºС, | Температура вимірювання/згоряння при 20/25°С
| метан, С1 | етан, С2 | пропан, С3 | ізо-бутан, і-С4 | н-бутан, н-С4 | нео-пентан, нео-С5 | ізо-пентан, і-С5 | н-пентан, н-С5 | гексани та вищі, С6+ | кисень, О2 | азот, N2 | діоксид вуглецю, CО2 |  | Теплота згоряння нижча |  |  | Теплота згоряння вища |  |  | Число Воббе вище
[14 empty] | ккал/м3 | МДж/м3 | кВт⋅год/м3 | ккал/м3 | МДж/м3 | кВт⋅год/м3 | ккал/м3 | МДж/м3 | кВт⋅год/м3
1 | [13 empty] | 8320.9373 | 34.8381 | 9.6773 | 9214.2449 | 38.5782 | 10.7162 | 11605 | 48.5869 | 13.4964
2 | [13 empty] | 8320.9373 | 34.8381 | 9.6773 | 9214.2449 | 38.5782 | 10.7162 | 11605 | 48.5869 | 13.4964
3 | 89.6026 | 4.7071 | 1.5079 | 0.1672 | 0.3072 | 0.0014 | 0.1226 | 0.0496 | 0.0346 | 0.0063 | 1.3602 | 2.1334 | 0.7587 | 8328.6998 | 34.8706 | 9.6863 | 9222.1507 | 38.6113 | 10.7254 | 11620 | 48.649 | 13.5136 | -13.5
4 | [13 empty] | 8328.6998 | 34.8706 | 9.6863 | 9222.1507 | 38.6113 | 10.7254 | 11620 | 48.649 | 13.5136
5 | [13 empty] | 8328.6998 | 34.8706 | 9.6863 | 9222.1507 | 38.6113 | 10.7254 | 11620 | 48.649 | 13.5136
6 | [13 empty] | 8328.6998 | 34.8706 | 9.6863 | 9222.1507 | 38.6113 | 10.7254 | 11620 | 48.649 | 13.5136
7 | [13 empty] | 8328.6998 | 34.8706 | 9.6863 | 9222.1507 | 38.6113 | 10.7254 | 11620 | 48.649 | 13.5136
8 | [13 empty] | 8328.6998 | 34.8706 | 9.6863 | 9222.1507 | 38.6113 | 10.7254 | 11620 | 48.649 | 13.5136
9 | [13 empty] | 8328.6998 | 34.8706 | 9.6863 | 9222.1507 | 38.6113 | 10.7254 | 11620 | 48.649 | 13.5136
10 | 90.0692 | 4.5325 | 1.4315 | 0.1627 | 0.3046 | 0.0418 | 0.1496 | 0.0616 | 0.0656 | 0.0073 | 1.196 | 1.9777 | 0.7568 | 8361.565 | 35.0082 | 9.7245 | 9258.3597 | 38.7629 | 10.7675 | 11680 | 48.9013 | 13.5837 | -15.2
11 | [13 empty] | 8361.565 | 35.0082 | 9.7245 | 9258.3597 | 38.7629 | 10.7675 | 11680 | 48.9013 | 13.5837
12 | [13 empty] | 8361.565 | 35.0082 | 9.7245 | 9258.3597 | 38.7629 | 10.7675 | 11680 | 48.9013 | 13.5837
13 | [13 empty] | 8361.565 | 35.0082 | 9.7245 | 9258.3597 | 38.7629 | 10.7675 | 11680 | 48.9013 | 13.5837
14 | [13 empty] | 8361.565 | 35.0082 | 9.7245 | 9258.3597 | 38.7629 | 10.7675 | 11680 | 48.9013 | 13.5837
15 | [13 empty] | 8361.565 | 35.0082 | 9.7245 | 9258.3597 | 38.7629 | 10.7675 | 11680 | 48.9013 | 13.5837
16 | [13 empty] | 8361.565 | 35.0082 | 9.7245 | 9258.3597 | 38.7629 | 10.7675 | 11680 | 48.9013 | 13.5837
17 | 90.1574 | 4.5904 | 1.3931 | 0.1545 | 0.2784 | 0.0033 | 0.1332 | 0.0512 | 0.0473 | 0.007 | 1.2546 | 1.9294 | 0.7537 | 8331.5182 | 34.8824 | 9.6896 | 9226.1394 | 38.628 | 10.73 | 11663 | 48.8299 | 13.5639 | -16.4
18 | [13 empty] | 8331.5182 | 34.8824 | 9.6896 | 9226.1394 | 38.628 | 10.73 | 11663 | 48.8299 | 13.5639
19 | [13 empty] | 8331.5182 | 34.8824 | 9.6896 | 9226.1394 | 38.628 | 10.73 | 11663 | 48.8299 | 13.5639
20 | [13 empty] | 8331.5182 | 34.8824 | 9.6896 | 9226.1394 | 38.628 | 10.73 | 11663 | 48.8299 | 13.5639
21 | [13 empty] | 8331.5182 | 34.8824 | 9.6896 | 9226.1394 | 38.628 | 10.73 | 11663 | 48.8299 | 13.5639
22 | [13 empty] | 8331.5182 | 34.8824 | 9.6896 | 9226.1394 | 38.628 | 10.73 | 11663 | 48.8299 | 13.5639
23 | 90.367 | 4.4953 | 1.3352 | 0.1486 | 0.264 | 0.002 | 0.1249 | 0.0451 | 0.0524 | 0.007 | 1.2207 | 1.9376 | 0.7518 | 8314.3691 | 34.8106 | 9.6696 | 9207.8199 | 38.5513 | 10.7087 | 11654 | 48.7943 | 13.554 | -15.6
24 | [13 empty] | 8314.3691 | 34.8106 | 9.6696 | 9207.8199 | 38.5513 | 10.7087 | 11654 | 48.7943 | 13.554
25 | [13 empty] | 8314.3691 | 34.8106 | 9.6696 | 9207.8199 | 38.5513 | 10.7087 | 11654 | 48.7943 | 13.554
26 | [13 empty] | 8314.3691 | 34.8106 | 9.6696 | 9207.8199 | 38.5513 | 10.7087 | 11654 | 48.7943 | 13.554
27 | [13 empty] | 8314.3691 | 34.8106 | 9.6696 | 9207.8199 | 38.5513 | 10.7087 | 11654 | 48.7943 | 13.554
28 | [13 empty] | 8314.3691 | 34.8106 | 9.6696 | 9207.8199 | 38.5513 | 10.7087 | 11654 | 48.7943 | 13.554
29 | [13 empty] | 8314.3691 | 34.8106 | 9.6696 | 9207.8199 | 38.5513 | 10.7087 | 11654 | 48.7943 | 13.554
30 | 90.7018 | 4.4423 | 1.2346 | 0.1461 | 0.2453 | 0.0056 | 0.1319 | 0.0484 | 0.0392 | 0.0068 | 1.3779 | 1.6201 | 0.747 | 8306.6782 | 34.7784 | 9.6607 | 9200.0813 | 38.5189 | 10.6997 | 11682 | 48.9115 | 13.5865 | -15.2 |  | 0,0000 | 0 | 0,0000
31 | [13 empty] | 8306.6782 | 34.7784 | 9.6607 | 9200.0813 | 38.5189 | 10.6997 | 11682 | 48.9115 | 13.5865
Рівень одоризації відповідає вимогам чинних нормативних документів | [13 empty] | 8327.434 | 34.8653 | 9.6848 | 9221.673 | 38.6093 | 10.7248
Середньозважене значення теплоти згоряння:
| Начальник Олександрівського ЛВУМГ | [8 empty] | Сурін М.А. | [10 empty] | 2017-11-01
|  | Підрозділу підприємства, якому підпорядкована лабораторія | [8 empty] | прізвище | [5 empty] | підпис |  |  |  | дата
| Начальник ВХАЛ | [8 empty] | Нечипоренко А.О. | [10 empty] | 2017-11-01
|  | Лабораторія, де здійснювалось вимірювання газу | [8 empty] | прізвище | [5 empty] | підпис |  |  |  | дата

## додаток
Додаток до Паспорту фізико-хімічних показників природного газу. Маршрут №847
Область | ГРС, прямий споживач | Cередньозважене значення вищої теплоти згоряння
|  | ккал/м³ | МДж/м³ | кВт*год./м³
Маршрут №847 |  | 9221.673 | 38.6093 | 10.7248
Кіровоградська | АГНКС Олександрія ( РВУ "Харківавтогаз" ) ДКК | 9225.4707 | 38.6252 | 10.7292
Кіровоградська | Богданівка ДКК | 9221.9357 | 38.6104 | 10.7251
Кіровоградська | В.Северинка ДКК | 9222.5806 | 38.6131 | 10.7259
Кіровоградська | Веселівка ДКК | 9224.2764 | 38.6202 | 10.7278
Кіровоградська | Ворошилівка ДКК | 9222.1746 | 38.6114 | 10.7254
Кіровоградська | Григор`ївка ДКК | 9221.6969 | 38.6094 | 10.7248
Кіровоградська | Дмитровка ДКК | 9222.8672 | 38.6143 | 10.7262
Кіровоградська | Знам`янка ДКК | 9222.7 | 38.6136 | 10.726
Кіровоградська | Кіровоград ГРС-1 ДКК, місто | 9220.4549 | 38.6042 | 10.7234
Кіровоградська | Кіровоград ГРС-1, лінія на АНГКС, Обознівку | 9222.5329 | 38.6129 | 10.7258
Кіровоградська | Кіровоград ГРС-1, промисловість | 9217.5887 | 38.5922 | 10.7201
Кіровоградська | Казарня ДКК | 9224.372 | 38.6206 | 10.7279
Кіровоградська | Константинівка ДКК | 9222.7478 | 38.6138 | 10.7261
Кіровоградська | Озера ДКК | 9231.1552 | 38.649 | 10.7358
Кіровоградська | Олександрія ДКК, місто | 9222.9389 | 38.6146 | 10.7263
Начальник Олександрівського ЛВУМГ |  | Сурін М.А. |  |  | 2017-11-01
Підрозділу підприємства, якому підпорядкована лабораторія |  | прізвище |  | підпис |  | дата
Начальник ВХАЛ |  | Нечипоренко А.О. |  |  | 2017-11-01
Лабораторія, де здійснювалось вимірювання газу |  | прізвище |  | підпис |  | дата