## паспорт
ПАТ "УКРТРАНСГАЗ" | [5 empty] | ПАСПОРТ ФІЗИКО-ХІМІЧНИХ ПОКАЗНИКІВ ПРИРОДНОГО ГАЗУ №602 | [18 empty] | Маршрут №602
УМГ "ХАРКІВТРАНСГАЗ" | [5 empty] | переданого Первомайським ЛВУМГ та прийнятого ПАТ "Луганськгаз"
п/м КС Борова Первомайське ЛВУМГ
Вимірювальна хіміко-аналітична лабораторія |  |  |  | по газопроводу "Новопсков-Шебелинка"
Свідоцтво № 100-037/2013 дійсне до 24.10.2017 р. | [20 empty] | за період з 01.10.2017р. по 31.10.2017р.
Число місяця | Компонентний склад, % мол. | [11 empty] | Фізико-хімічні показники газу обчислені на основі компонентного складу, 101,325 кПа | [9 empty] | Температура точки роси вологи (Р = 3.92 МПа), °С | Температура точки роси вуглеводнів, °С | Масова концентрація сірководню, г/м3 | Масова концентрація меркаптанової сірки, г/м3 | Маса механічних домішок, г/м3
[13 empty] | Густина абсолютна, кг/м3,при 20 ºС, | Температура вимірювання/згоряння при 20/25°С
| метан, С1 | етан, С2 | пропан, С3 | ізо-бутан, і-С4 | н-бутан, н-С4 | нео-пентан, нео-С5 | ізо-пентан, і-С5 | н-пентан, н-С5 | гексани та вищі, С6+ | кисень, О2 | азот, N2 | діоксид вуглецю, CО2 |  | Теплота згоряння нижча |  |  | Теплота згоряння вища |  |  | Число Воббе вище
[14 empty] | ккал/м3 | МДж/м3 | кВт⋅год/м3 | ккал/м3 | МДж/м3 | кВт⋅год/м3 | ккал/м3 | МДж/м3 | кВт⋅год/м3
1 | [13 empty] | 8387.8859 | 35.1184 | 9.7551 | 9285.3016 | 38.8757 | 10.7988 | 11862 | 49.6657 | 13.796
2 | 91.7083 | 4.1757 | 1.2009 | 0.17 | 0.2764 | 0.0072 | 0.1116 | 0.0665 | 0.016 | 0.0042 | 1.7442 | 0.519 | 0.7342 | 8346.6849 | 34.9459 | 9.7072 | 9241.1151 | 38.6907 | 10.7474 | 11836 | 49.554 | 13.765
3 | [13 empty] | 8346.6849 | 34.9459 | 9.7072 | 9241.1151 | 38.6907 | 10.7474 | 11836 | 49.554 | 13.765
4 | 91.5393 | 4.1216 | 1.2059 | 0.1749 | 0.2827 | 0.0087 | 0.0985 | 0.0669 | 0.132 | 0.0037 | 1.7876 | 0.5781 | 0.7382 | 8370.9278 | 35.0474 | 9.7354 | 9266.7671 | 38.7981 | 10.7773 | 11837 | 49.5572 | 13.7659
5 | [13 empty] | 8370.9278 | 35.0474 | 9.7354 | 9266.7671 | 38.7981 | 10.7773 | 11837 | 49.5572 | 13.7659
6 | 91.7169 | 4.0275 | 1.2004 | 0.1773 | 0.2859 | 0.0071 | 0.0921 | 0.0643 | 0.1526 | 0.0038 | 1.7936 | 0.4785 | 0.7369 | 8376.6123 | 35.0712 | 9.742 | 9273.1443 | 38.8248 | 10.7847 | 11855 | 49.6348 | 13.7874
7 | [13 empty] | 8376.6123 | 35.0712 | 9.742 | 9273.1443 | 38.8248 | 10.7847 | 11855 | 49.6348 | 13.7874
8 | [13 empty] | 8376.6123 | 35.0712 | 9.742 | 9273.1443 | 38.8248 | 10.7847 | 11855 | 49.6348 | 13.7874
9 | 91.6506 | 4.0251 | 1.2142 | 0.1719 | 0.2846 | 0.0064 | 0.0946 | 0.069 | 0.1453 | 0.0042 | 1.7858 | 0.5484 | 0.7377 | 8371.2861 | 35.0489 | 9.7358 | 9267.2448 | 38.8001 | 10.7778 | 11842 | 49.5781 | 13.7717
10 | [13 empty] | 8371.2861 | 35.0489 | 9.7358 | 9267.2448 | 38.8001 | 10.7778 | 11842 | 49.5781 | 13.7717
11 | 91.6652 | 4.1149 | 1.1776 | 0.1656 | 0.2779 | 0.0071 | 0.0952 | 0.0675 | 0.1407 | 0.0036 | 1.7446 | 0.5402 | 0.7371 | 8372.4803 | 35.0539 | 9.7372 | 9268.7018 | 38.8062 | 10.7795 | 11848 | 49.6053 | 13.7793
12 | [13 empty] | 8372.4803 | 35.0539 | 9.7372 | 9268.7018 | 38.8062 | 10.7795 | 11848 | 49.6053 | 13.7793
13 | 91.6633 | 4.0868 | 1.1919 | 0.1677 | 0.277 | 0.0073 | 0.0917 | 0.0647 | 0.1369 | 0.0046 | 1.7774 | 0.5307 | 0.7369 | 8368.1094 | 35.0356 | 9.7321 | 9263.9248 | 38.7862 | 10.7739 | 11843 | 49.5855 | 13.7738
14 | [13 empty] | 8368.1094 | 35.0356 | 9.7321 | 9263.9248 | 38.7862 | 10.7739 | 11843 | 49.5855 | 13.7738
15 | [13 empty] | 8368.1094 | 35.0356 | 9.7321 | 9263.9248 | 38.7862 | 10.7739 | 11843 | 49.5855 | 13.7738
16 | [13 empty] | 8368.1094 | 35.0356 | 9.7321 | 9263.9248 | 38.7862 | 10.7739 | 11843 | 49.5855 | 13.7738
17 | [13 empty] | 8368.1094 | 35.0356 | 9.7321 | 9263.9248 | 38.7862 | 10.7739 | 11843 | 49.5855 | 13.7738
18 | 91.2337 | 4.0037 | 1.2464 | 0.1828 | 0.311 | 0.0067 | 0.0995 | 0.0733 | 0.1449 | 0.0051 | 2.0524 | 0.6405 | 0.7412 | 8354.3519 | 34.978 | 9.7161 | 9248.0177 | 38.7196 | 10.7554 | 11789 | 49.3573 | 13.7104
19 | [13 empty] | 8354.3519 | 34.978 | 9.7161 | 9248.0177 | 38.7196 | 10.7554 | 11789 | 49.3573 | 13.7104
20 | 91.2843 | 4.0796 | 1.2734 | 0.1818 | 0.3001 | 0.0072 | 0.101 | 0.0726 | 0.1445 | 0.0045 | 1.9548 | 0.5962 | 0.7408 | 8371.7876 | 35.051 | 9.7364 | 9267.1254 | 38.7996 | 10.7777 | 11817 | 49.4739 | 13.7428
21 | [13 empty] | 8371.7876 | 35.051 | 9.7364 | 9267.1254 | 38.7996 | 10.7777 | 11817 | 49.4739 | 13.7428
22 | [13 empty] | 8371.7876 | 35.051 | 9.7364 | 9267.1254 | 38.7996 | 10.7777 | 11817 | 49.4739 | 13.7428
23 | 88.2002 | 3.7689 | 1.981 | 0.3613 | 0.5736 | 0.0058 | 0.1657 | 0.1202 | 0.1246 | 0.0056 | 3.688 | 1.0052 | 0.7707 | 8373.8656 | 35.0597 | 9.7388 | 9262.8023 | 38.7815 | 10.7726 | 11580 | 48.4823 | 13.4673
24 | [13 empty] | 8373.8656 | 35.0597 | 9.7388 | 9262.8023 | 38.7815 | 10.7726 | 11580 | 48.4823 | 13.4673
25 | 88.1977 | 3.7413 | 1.9822 | 0.3583 | 0.5571 | 0.0057 | 0.1752 | 0.1197 | 0.1527 | 0.0048 | 3.7679 | 0.9374 | 0.7708 | 8378.6186 | 35.0796 | 9.7443 | 9267.8419 | 38.8026 | 10.7785 | 11585 | 48.5042 | 13.4734
26 | [13 empty] | 8378.6186 | 35.0796 | 9.7443 | 9267.8419 | 38.8026 | 10.7785 | 11585 | 48.5042 | 13.4734
27 | 87.0794 | 3.6743 | 2.2359 | 0.4382 | 0.6846 | 0.0053 | 0.2224 | 0.1379 | 0.1829 | 0.0054 | 4.2974 | 1.0363 | 0.7833 | 8419.3657 | 35.2502 | 9.7917 | 9309.5922 | 38.9774 | 10.8271 | 11544 | 48.3339 | 13.4261
28 | [13 empty] | 8419.3657 | 35.2502 | 9.7917 | 9309.5922 | 38.9774 | 10.8271 | 11544 | 48.3339 | 13.4261
29 | [13 empty] | 8419.3657 | 35.2502 | 9.7917 | 9309.5922 | 38.9774 | 10.8271 | 11544 | 48.3339 | 13.4261
30 | 88.5484 | 3.6984 | 1.9457 | 0.3271 | 0.5188 | 0.0053 | 0.1627 | 0.1036 | 0.1189 | 0.0048 | 3.5751 | 0.9913 | 0.7669 | 8352.0829 | 34.9685 | 9.7135 | 9239.8492 | 38.6854 | 10.7459 | 11579 | 48.4808 | 13.4669
31 | [13 empty] | 8352.0829 | 34.9685 | 9.7135 | 9239.8492 | 38.6854 | 10.7459 | 11579 | 48.4808 | 13.4669
Рівень одоризації відповідає вимогам чинних нормативних документів | [13 empty] | 8374.6299 | 35.0629 | 9.7397 | 9267.6031 | 38.8016 | 10.7782
Середньозважене значення теплоти згоряння:
| Головний інженер Первомайського ЛВУМГ | [8 empty] | Журавель І.В. | [10 empty] | 2017-11-01
|  | Підрозділу підприємства, якому підпорядкована лабораторія | [8 empty] | прізвище | [5 empty] | підпис |  |  |  | дата
| Начальник ВХАЛ | [8 empty] | Карапута В.М. | [10 empty] | 2017-11-01
|  | Лабораторія, де здійснювалось вимірювання газу | [8 empty] | прізвище | [5 empty] | підпис |  |  |  | дата
| Інженер І кат. групи газовимірювань та метрології | [8 empty] | Юрченко В.М. | [10 empty] | 2017-11-01
|  | Підрозділу, відповідального за облік газу за маршрутом | [8 empty] | прізвище | [5 empty] | підпис |  |  |  | дата

## додаток
Додаток до Паспорту фізико-хімічних показників природного газу. Маршрут №602
Область | ГРС, прямий споживач | Cередньозважене значення вищої теплоти згоряння
|  | ккал/м³ | МДж/м³ | кВт*год./м³
Маршрут №602 |  | 9267.6031 | 38.8016 | 10.7782
Луганська | ГРС м.Сватове | 9267.627 | 38.8017 | 10.7783
Луганська | ГРС с.Коломийчиха | 9267.8419 | 38.8026 | 10.7785
Луганська | ГРС с.Коноплянівка | 9267.5553 | 38.8014 | 10.7782
Луганська | ГРС с.Попівка | 9267.3642 | 38.8006 | 10.7779
Головний інженер Первомайського ЛВУМГ |  | Журавель І.В. |  |  | 2017-11-01
Підрозділу підприємства, якому підпорядкована лабораторія |  | прізвище |  | підпис | дата
Начальник ВХАЛ |  | Карапута В.М. |  |  | 2017-11-01
Лабораторія, де здійснювалось вимірювання газу |  | прізвище |  | підпис | дата
Інженер І кат. групи газовимірювань та метрології |  | Юрченко В.М. |  |  | 2017-11-01
Підрозділу, відповідального за облік газу за маршрутом |  | прізвище |  | підпис | дата