## паспорт
ПАТ "УКРТРАНСГАЗ" | [5 empty] | ПАСПОРТ ФІЗИКО-ХІМІЧНИХ ПОКАЗНИКІВ ПРИРОДНОГО ГАЗУ №624 | [18 empty] | Маршрут №624
УМГ "ХАРКІВТРАНСГАЗ" | [5 empty] | переданого Сєвєродонецьким ЛВУМГ та прийнятого ПАТ "Луганськгаз"
Новопсковський п/м Сєвєродонецьке ЛВУМГ
Вимірювальна хіміко-аналітична лабораторія
по газопроводах "Краснодарський Край - Серпухов" 1н. та 2н.
Свідоцтво № РЬ 417/2014 чинне до 31.12.2018 р. | [20 empty] | за період з 01.10.2017р. по 31.10.2017р.
Число місяця | Компонентний склад, % мол. | [11 empty] | Фізико-хімічні показники газу обчислені на основі компонентного складу, 101,325 кПа | [9 empty] | Температура точки роси вологи (Р = 3.92 МПа), °С | Температура точки роси вуглеводнів, °С | Масова концентрація сірководню, г/м3 | Масова концентрація меркаптанової сірки, г/м3 | Маса механічних домішок, г/м3
[13 empty] | Густина абсолютна, кг/м3,при 20 ºС, | Температура вимірювання/згоряння при 20/25°С
| метан, С1 | етан, С2 | пропан, С3 | ізо-бутан, і-С4 | н-бутан, н-С4 | нео-пентан, нео-С5 | ізо-пентан, і-С5 | н-пентан, н-С5 | гексани та вищі, С6+ | кисень, О2 | азот, N2 | діоксид вуглецю, CО2 |  | Теплота згоряння нижча |  |  | Теплота згоряння вища |  |  | Число Воббе вище
[14 empty] | ккал/м3 | МДж/м3 | кВт⋅год/м3 | ккал/м3 | МДж/м3 | кВт⋅год/м3 | ккал/м3 | МДж/м3 | кВт⋅год/м3
1 | [13 empty] | 8352.4411 | 34.97 | 9.7139 | 9248.1132 | 38.72 | 10.7556 | 11842 | 49.58 | 13.7722
2 | [13 empty] | 8352.4411 | 34.97 | 9.7139 | 9248.1132 | 38.72 | 10.7556 | 11842 | 49.58 | 13.7722
3 | [13 empty] | 8352.4411 | 34.97 | 9.7139 | 9248.1132 | 38.72 | 10.7556 | 11842 | 49.58 | 13.7722
4 | [13 empty] | 8352.4411 | 34.97 | 9.7139 | 9248.1132 | 38.72 | 10.7556 | 11842 | 49.58 | 13.7722
5 | [13 empty] | 8352.4411 | 34.97 | 9.7139 | 9248.1132 | 38.72 | 10.7556 | 11842 | 49.58 | 13.7722
6 | 92.215 | 3.8478 | 1.0651 | 0.1458 | 0.2366 | 0.0087 | 0.065 | 0.0545 | 0.1169 | 0.0066 | 1.7153 | 0.5227 | 0.7311 | 8316.6142 | 34.82 | 9.6722 | 9207.5094 | 38.55 | 10.7083 | 11818 | 49.48 | 13.7444
7 | [13 empty] | 8316.6142 | 34.82 | 9.6722 | 9207.5094 | 38.55 | 10.7083 | 11818 | 49.48 | 13.7444
8 | [13 empty] | 8316.6142 | 34.82 | 9.6722 | 9207.5094 | 38.55 | 10.7083 | 11818 | 49.48 | 13.7444
9 | [13 empty] | 8316.6142 | 34.82 | 9.6722 | 9207.5094 | 38.55 | 10.7083 | 11818 | 49.48 | 13.7444
10 | [13 empty] | 8316.6142 | 34.82 | 9.6722 | 9207.5094 | 38.55 | 10.7083 | 11818 | 49.48 | 13.7444
11 | [13 empty] | 8316.6142 | 34.82 | 9.6722 | 9207.5094 | 38.55 | 10.7083 | 11818 | 49.48 | 13.7444
12 | [13 empty] | 8316.6142 | 34.82 | 9.6722 | 9207.5094 | 38.55 | 10.7083 | 11818 | 49.48 | 13.7444
13 | 91.7095 | 4.0632 | 1.1436 | 0.1588 | 0.2586 | 0.0095 | 0.0712 | 0.0593 | 0.124 | 0.0135 | 1.8558 | 0.533 | 0.7353 | 8338.1104 | 34.91 | 9.6972 | 9231.394 | 38.65 | 10.7361 | 11816 | 49.47 | 13.7417
14 | [13 empty] | 8338.1104 | 34.91 | 9.6972 | 9231.394 | 38.65 | 10.7361 | 11816 | 49.47 | 13.7417
15 | [13 empty] | 8338.1104 | 34.91 | 9.6972 | 9231.394 | 38.65 | 10.7361 | 11816 | 49.47 | 13.7417
16 | [13 empty] | 8338.1104 | 34.91 | 9.6972 | 9231.394 | 38.65 | 10.7361 | 11816 | 49.47 | 13.7417
17 | [13 empty] | 8338.1104 | 34.91 | 9.6972 | 9231.394 | 38.65 | 10.7361 | 11816 | 49.47 | 13.7417
18 | [13 empty] | 8338.1104 | 34.91 | 9.6972 | 9231.394 | 38.65 | 10.7361 | 11816 | 49.47 | 13.7417
19 | [13 empty] | 8338.1104 | 34.91 | 9.6972 | 9231.394 | 38.65 | 10.7361 | 11816 | 49.47 | 13.7417
20 | 91.2285 | 3.9572 | 1.2552 | 0.1801 | 0.2996 | 0.0098 | 0.0814 | 0.0668 | 0.1364 | 0.0048 | 2.1207 | 0.6595 | 0.7406 | 8335.7219 | 34.9 | 9.6944 | 9226.6171 | 38.63 | 10.7306 | 11768 | 49.27 | 13.6861
21 | [13 empty] | 8335.7219 | 34.9 | 9.6944 | 9226.6171 | 38.63 | 10.7306 | 11768 | 49.27 | 13.6861
22 | [13 empty] | 8335.7219 | 34.9 | 9.6944 | 9226.6171 | 38.63 | 10.7306 | 11768 | 49.27 | 13.6861
23 | [13 empty] | 8335.7219 | 34.9 | 9.6944 | 9226.6171 | 38.63 | 10.7306 | 11768 | 49.27 | 13.6861
24 | [13 empty] | 8335.7219 | 34.9 | 9.6944 | 9226.6171 | 38.63 | 10.7306 | 11768 | 49.27 | 13.6861
25 | [13 empty] | 8335.7219 | 34.9 | 9.6944 | 9226.6171 | 38.63 | 10.7306 | 11768 | 49.27 | 13.6861
26 | [13 empty] | 8335.7219 | 34.9 | 9.6944 | 9226.6171 | 38.63 | 10.7306 | 11768 | 49.27 | 13.6861
27 | 92.1504 | 3.5313 | 0.9255 | 0.1033 | 0.1537 | 0.0027 | 0.0406 | 0.0335 | 0.0666 | 0.0097 | 2.3111 | 0.6716 | 0.7275 | 8168.5298 | 34.2 | 9.5 | 9047.4827 | 37.88 | 10.5222 | 11641 | 48.74 | 13.5389
28 | [13 empty] | 8168.5298 | 34.2 | 9.5 | 9047.4827 | 37.88 | 10.5222 | 11641 | 48.74 | 13.5389
29 | [13 empty] | 8168.5298 | 34.2 | 9.5 | 9047.4827 | 37.88 | 10.5222 | 11641 | 48.74 | 13.5389
30 | [13 empty] | 8168.5298 | 34.2 | 9.5 | 9047.4827 | 37.88 | 10.5222 | 11641 | 48.74 | 13.5389
31 | [13 empty] | 8168.5298 | 34.2 | 9.5 | 9047.4827 | 37.88 | 10.5222 | 11641 | 48.74 | 13.5389
Рівень одоризації відповідає вимогам чинних нормативних документів | [13 empty] | 8299.4412 | 34.7481 | 9.6523 | 9188.9272 | 38.4722 | 10.6867
Середньозважене значення теплоти згоряння:
| Заступник начальника Сєвєродонецького ЛВУМГ | [8 empty] | Кечеджі О.Д. | [10 empty] | 2017-11-01
|  | Підрозділу підприємства, якому підпорядкована лабораторія | [8 empty] | прізвище | [5 empty] | підпис |  |  |  | дата
| Завідувач ВХАЛ | [8 empty] | Гоцанюк Т.О. | [10 empty] | 2017-11-01
|  | Лабораторія, де здійснювалось вимірювання газу | [8 empty] | прізвище | [5 empty] | підпис |  |  |  | дата
| Начальник служби ГВ і М | [8 empty] | Ісаєв В.С. | [10 empty] | 2017-11-01
|  | Підрозділу, відповідального за облік газу за маршрутом | [8 empty] | прізвище | [5 empty] | підпис |  |  |  | дата

## додаток
Додаток до Паспорту фізико-хімічних показників природного газу. Маршрут №624
Область | ГРС, прямий споживач | Cередньозважене значення вищої теплоти згоряння
|  | ккал/м³ | МДж/м³ | кВт*год./м³
Маршрут №624 |  | 9188.9272 | 38.4722 | 10.6867
Луганська | Білолуцьк | 9188.9272 | 38.4722 | 10.6867
Заступник начальника Сєвєродонецького ЛВУМГ |  | Кечеджі О.Д. |  |  | 2017-11-01
Підрозділу підприємства, якому підпорядкована лабораторія |  | прізвище |  | підпис | дата
Завідувач ВХАЛ |  | Гоцанюк Т.О. |  |  | 2017-11-01
Лабораторія, де здійснювалось вимірювання газу |  | прізвище |  | підпис | дата
Начальник служби ГВ і М |  | Ісаєв В.С. |  |  | 2017-11-01
Підрозділу, відповідального за облік газу за маршрутом |  | прізвище |  | підпис | дата