## паспорт
ПАТ "УКРТРАНСГАЗ" | [5 empty] | ПАСПОРТ ФІЗИКО-ХІМІЧНИХ ПОКАЗНИКІВ ПРИРОДНОГО ГАЗУ №625 | [18 empty] | Маршрут №625
УМГ "ХАРКІВТРАНСГАЗ" | [5 empty] | переданого Сєвєродонецьким ЛВУМГ та прийнятого ПАТ "Луганськгаз"
Новопсковський п/м Сєвєродонецьке ЛВУМГ
Вимірювальна хіміко-аналітична лабораторія
по газопроводах "Краснодарський Край - Серпухов" 1н. та "Ставрополь - Москва" 2н.
Свідоцтво № РЬ 417/2014 чинне до 31.12.2018 р. | [20 empty] | за період з 01.10.2017р. по 31.10.2017р.
Число місяця | Компонентний склад, % мол. | [11 empty] | Фізико-хімічні показники газу обчислені на основі компонентного складу, 101,325 кПа | [9 empty] | Температура точки роси вологи (Р = 3.92 МПа), °С | Температура точки роси вуглеводнів, °С | Масова концентрація сірководню, г/м3 | Масова концентрація меркаптанової сірки, г/м3 | Маса механічних домішок, г/м3
[13 empty] | Густина абсолютна, кг/м3,при 20 ºС, | Температура вимірювання/згоряння при 20/25°С
| метан, С1 | етан, С2 | пропан, С3 | ізо-бутан, і-С4 | н-бутан, н-С4 | нео-пентан, нео-С5 | ізо-пентан, і-С5 | н-пентан, н-С5 | гексани та вищі, С6+ | кисень, О2 | азот, N2 | діоксид вуглецю, CО2 |  | Теплота згоряння нижча |  |  | Теплота згоряння вища |  |  | Число Воббе вище
[14 empty] | ккал/м3 | МДж/м3 | кВт⋅год/м3 | ккал/м3 | МДж/м3 | кВт⋅год/м3 | ккал/м3 | МДж/м3 | кВт⋅год/м3
1 | [13 empty] | 8402.5988 | 35.18 | 9.7722 | 9300.6593 | 38.94 | 10.8167 | 11875 | 49.72 | 13.8111
2 | [13 empty] | 8402.5988 | 35.18 | 9.7722 | 9300.6593 | 38.94 | 10.8167 | 11875 | 49.72 | 13.8111
3 | [13 empty] | 8402.5988 | 35.18 | 9.7722 | 9300.6593 | 38.94 | 10.8167 | 11875 | 49.72 | 13.8111
4 | 90.6562 | 3.8706 | 1.3298 | 0.1924 | 0.3269 | 0.0094 | 0.0885 | 0.0709 | 0.1338 | 0.0062 | 2.4245 | 0.8908 | 0.7461 | 8304.6719 | 34.77 | 9.6583 | 9193.1787 | 38.49 | 10.6917 | 11682 | 48.91 | 13.5861
5 | [13 empty] | 8304.6719 | 34.77 | 9.6583 | 9193.1787 | 38.49 | 10.6917 | 11682 | 48.91 | 13.5861
6 | [13 empty] | 8304.6719 | 34.77 | 9.6583 | 9193.1787 | 38.49 | 10.6917 | 11682 | 48.91 | 13.5861
7 | [13 empty] | 8304.6719 | 34.77 | 9.6583 | 9193.1787 | 38.49 | 10.6917 | 11682 | 48.91 | 13.5861
8 | [13 empty] | 8304.6719 | 34.77 | 9.6583 | 9193.1787 | 38.49 | 10.6917 | 11682 | 48.91 | 13.5861
9 | [13 empty] | 8304.6719 | 34.77 | 9.6583 | 9193.1787 | 38.49 | 10.6917 | 11682 | 48.91 | 13.5861
10 | [13 empty] | 8304.6719 | 34.77 | 9.6583 | 9193.1787 | 38.49 | 10.6917 | 11682 | 48.91 | 13.5861
11 | 91.3378 | 3.9891 | 1.2225 | 0.1714 | 0.284 | 0.0089 | 0.0775 | 0.0629 | 0.1385 | 0.0073 | 2.0667 | 0.6334 | 0.7393 | 8333.3335 | 34.89 | 9.6917 | 9224.2287 | 38.62 | 10.7278 | 11775 | 49.3 | 13.6944
12 | [13 empty] | 8333.3335 | 34.89 | 9.6917 | 9224.2287 | 38.62 | 10.7278 | 11775 | 49.3 | 13.6944
13 | [13 empty] | 8333.3335 | 34.89 | 9.6917 | 9224.2287 | 38.62 | 10.7278 | 11775 | 49.3 | 13.6944
14 | [13 empty] | 8333.3335 | 34.89 | 9.6917 | 9224.2287 | 38.62 | 10.7278 | 11775 | 49.3 | 13.6944
15 | [13 empty] | 8333.3335 | 34.89 | 9.6917 | 9224.2287 | 38.62 | 10.7278 | 11775 | 49.3 | 13.6944
16 | [13 empty] | 8333.3335 | 34.89 | 9.6917 | 9224.2287 | 38.62 | 10.7278 | 11775 | 49.3 | 13.6944
17 | [13 empty] | 8333.3335 | 34.89 | 9.6917 | 9224.2287 | 38.62 | 10.7278 | 11775 | 49.3 | 13.6944
18 | [13 empty] | 8333.3335 | 34.89 | 9.6917 | 9224.2287 | 38.62 | 10.7278 | 11775 | 49.3 | 13.6944
19 | 91.7831 | 3.6828 | 0.9516 | 0.1009 | 0.1524 | 0.0022 | 0.0403 | 0.0334 | 0.1048 | 0.0049 | 2.3626 | 0.781 | 0.7312 | 8178.0836 | 34.24 | 9.5111 | 9059.425 | 37.93 | 10.5361 | 11627 | 48.68 | 13.5222
20 | [13 empty] | 8178.0836 | 34.24 | 9.5111 | 9059.425 | 37.93 | 10.5361 | 11627 | 48.68 | 13.5222
21 | [13 empty] | 8178.0836 | 34.24 | 9.5111 | 9059.425 | 37.93 | 10.5361 | 11627 | 48.68 | 13.5222
22 | [13 empty] | 8178.0836 | 34.24 | 9.5111 | 9059.425 | 37.93 | 10.5361 | 11627 | 48.68 | 13.5222
23 | [13 empty] | 8178.0836 | 34.24 | 9.5111 | 9059.425 | 37.93 | 10.5361 | 11627 | 48.68 | 13.5222
24 | [13 empty] | 8178.0836 | 34.24 | 9.5111 | 9059.425 | 37.93 | 10.5361 | 11627 | 48.68 | 13.5222
25 | 94.0453 | 2.9176 | 0.617 | 0.0653 | 0.0704 | 0.0004 | 0.015 | 0.0111 | 0.0063 | 0.0072 | 2.0384 | 0.206 | 0.7083 | 8096.876 | 33.9 | 9.4167 | 8973.4405 | 37.57 | 10.4361 | 11701 | 48.99 | 13.6083
26 | [13 empty] | 8096.876 | 33.9 | 9.4167 | 8973.4405 | 37.57 | 10.4361 | 11701 | 48.99 | 13.6083
27 | [13 empty] | 8096.876 | 33.9 | 9.4167 | 8973.4405 | 37.57 | 10.4361 | 11701 | 48.99 | 13.6083
28 | [13 empty] | 8096.876 | 33.9 | 9.4167 | 8973.4405 | 37.57 | 10.4361 | 11701 | 48.99 | 13.6083
29 | [13 empty] | 8096.876 | 33.9 | 9.4167 | 8973.4405 | 37.57 | 10.4361 | 11701 | 48.99 | 13.6083
30 | [13 empty] | 8096.876 | 33.9 | 9.4167 | 8973.4405 | 37.57 | 10.4361 | 11701 | 48.99 | 13.6083
31 | [13 empty] | 8096.876 | 33.9 | 9.4167 | 8973.4405 | 37.57 | 10.4361 | 11701 | 48.99 | 13.6083
Рівень одоризації відповідає вимогам чинних нормативних документів | [13 empty] | 8214.0538 | 34.3906 | 9.5529 | 9097.8314 | 38.0908 | 10.5808
Середньозважене значення теплоти згоряння:
| Заступник начальника Сєвєродонецького ЛВУМГ | [8 empty] | Кечеджі О.Д. | [10 empty] | 2017-11-01
|  | Підрозділу підприємства, якому підпорядкована лабораторія | [8 empty] | прізвище | [5 empty] | підпис |  |  |  | дата
| Завідувач ВХАЛ | [8 empty] | Гоцанюк Т.О. | [10 empty] | 2017-11-01
|  | Лабораторія, де здійснювалось вимірювання газу | [8 empty] | прізвище | [5 empty] | підпис |  |  |  | дата
| Начальник служби ГВ і М | [8 empty] | Ісаєв В.С. | [10 empty] | 2017-11-01
|  | Підрозділу, відповідального за облік газу за маршрутом | [8 empty] | прізвище | [5 empty] | підпис |  |  |  | дата

## додаток
Додаток до Паспорту фізико-хімічних показників природного газу. Маршрут №625
Область | ГРС, прямий споживач | Cередньозважене значення вищої теплоти згоряння
|  | ккал/м³ | МДж/м³ | кВт*год./м³
Маршрут №625 |  | 9097.8314 | 38.0908 | 10.5808
Луганська | Бондареве | 9097.8314 | 38.0908 | 10.5808
Заступник начальника Сєвєродонецького ЛВУМГ |  | Кечеджі О.Д. |  |  | 2017-11-01
Підрозділу підприємства, якому підпорядкована лабораторія |  | прізвище |  | підпис | дата
Завідувач ВХАЛ |  | Гоцанюк Т.О. |  |  | 2017-11-01
Лабораторія, де здійснювалось вимірювання газу |  | прізвище |  | підпис | дата
Начальник служби ГВ і М |  | Ісаєв В.С. |  |  | 2017-11-01
Підрозділу, відповідального за облік газу за маршрутом |  | прізвище |  | підпис | дата