## паспорт
ПАТ "УКРТРАНСГАЗ" | [5 empty] | ПАСПОРТ ФІЗИКО-ХІМІЧНИХ ПОКАЗНИКІВ ПРИРОДНОГО ГАЗУ №626 | [18 empty] | Маршрут №626
УМГ "ХАРКІВТРАНСГАЗ" | [5 empty] | переданого Сєвєродонецьким ЛВУМГ та прийнятого ПАТ "Луганськгаз"
Новопсковський п/м Сєвєродонецьке ЛВУМГ
Вимірювальна хіміко-аналітична лабораторія
по газопроводу "Ставрополь - Москва" 1н.
Свідоцтво № РЬ 417/2014 чинне до 31.12.2018 р. | [20 empty] | за період з 01.10.2017р. по 31.10.2017р.
Число місяця | Компонентний склад, % мол. | [11 empty] | Фізико-хімічні показники газу обчислені на основі компонентного складу, 101,325 кПа | [9 empty] | Температура точки роси вологи (Р = 3.92 МПа), °С | Температура точки роси вуглеводнів, °С | Масова концентрація сірководню, г/м3 | Масова концентрація меркаптанової сірки, г/м3 | Маса механічних домішок, г/м3
[13 empty] | Густина абсолютна, кг/м3,при 20 ºС, | Температура вимірювання/згоряння при 20/25°С
| метан, С1 | етан, С2 | пропан, С3 | ізо-бутан, і-С4 | н-бутан, н-С4 | нео-пентан, нео-С5 | ізо-пентан, і-С5 | н-пентан, н-С5 | гексани та вищі, С6+ | кисень, О2 | азот, N2 | діоксид вуглецю, CО2 |  | Теплота згоряння нижча |  |  | Теплота згоряння вища |  |  | Число Воббе вище
[14 empty] | ккал/м3 | МДж/м3 | кВт⋅год/м3 | ккал/м3 | МДж/м3 | кВт⋅год/м3 | ккал/м3 | МДж/м3 | кВт⋅год/м3
1 | [13 empty] | 8352.4411 | 34.97 | 9.7139 | 9248.1132 | 38.72 | 10.7556 | 11842 | 49.58 | 13.7722
2 | [13 empty] | 8352.4411 | 34.97 | 9.7139 | 9248.1132 | 38.72 | 10.7556 | 11842 | 49.58 | 13.7722
3 | 91.8745 | 4.0266 | 1.1362 | 0.1597 | 0.2623 | 0.0093 | 0.0743 | 0.0613 | 0.1382 | 0.0082 | 1.7459 | 0.5035 | 0.7347 | 8352.4411 | 34.97 | 9.7139 | 9248.1132 | 38.72 | 10.7556 | 11842 | 49.58 | 13.7722
4 | [13 empty] | 8352.4411 | 34.97 | 9.7139 | 9248.1132 | 38.72 | 10.7556 | 11842 | 49.58 | 13.7722
5 | [13 empty] | 8352.4411 | 34.97 | 9.7139 | 9248.1132 | 38.72 | 10.7556 | 11842 | 49.58 | 13.7722
6 | [13 empty] | 8352.4411 | 34.97 | 9.7139 | 9248.1132 | 38.72 | 10.7556 | 11842 | 49.58 | 13.7722
7 | [13 empty] | 8352.4411 | 34.97 | 9.7139 | 9248.1132 | 38.72 | 10.7556 | 11842 | 49.58 | 13.7722
8 | [13 empty] | 8352.4411 | 34.97 | 9.7139 | 9248.1132 | 38.72 | 10.7556 | 11842 | 49.58 | 13.7722
9 | [13 empty] | 8352.4411 | 34.97 | 9.7139 | 9248.1132 | 38.72 | 10.7556 | 11842 | 49.58 | 13.7722
10 | 91.153 | 4.0095 | 1.244 | 0.1757 | 0.2923 | 0.0093 | 0.0784 | 0.0635 | 0.1383 | 0.0079 | 2.1603 | 0.6678 | 0.7408 | 8328.5565 | 34.87 | 9.6861 | 9221.8402 | 38.61 | 10.725 | 11758 | 49.23 | 13.675
11 | [13 empty] | 8328.5565 | 34.87 | 9.6861 | 9221.8402 | 38.61 | 10.725 | 11758 | 49.23 | 13.675
12 | [13 empty] | 8328.5565 | 34.87 | 9.6861 | 9221.8402 | 38.61 | 10.725 | 11758 | 49.23 | 13.675
13 | [13 empty] | 8328.5565 | 34.87 | 9.6861 | 9221.8402 | 38.61 | 10.725 | 11758 | 49.23 | 13.675
14 | [13 empty] | 8328.5565 | 34.87 | 9.6861 | 9221.8402 | 38.61 | 10.725 | 11758 | 49.23 | 13.675
15 | [13 empty] | 8328.5565 | 34.87 | 9.6861 | 9221.8402 | 38.61 | 10.725 | 11758 | 49.23 | 13.675
16 | [13 empty] | 8328.5565 | 34.87 | 9.6861 | 9221.8402 | 38.61 | 10.725 | 11758 | 49.23 | 13.675
17 | [13 empty] | 8328.5565 | 34.87 | 9.6861 | 9221.8402 | 38.61 | 10.725 | 11758 | 49.23 | 13.675
18 | 91.1345 | 3.964 | 1.2727 | 0.1852 | 0.3092 | 0.0093 | 0.0847 | 0.0686 | 0.1396 | 0.0067 | 2.1519 | 0.6736 | 0.7416 | 8338.1104 | 34.91 | 9.6972 | 9231.394 | 38.65 | 10.7361 | 11763 | 49.25 | 13.6806
19 | [13 empty] | 8338.1104 | 34.91 | 9.6972 | 9231.394 | 38.65 | 10.7361 | 11763 | 49.25 | 13.6806
20 | [13 empty] | 8338.1104 | 34.91 | 9.6972 | 9231.394 | 38.65 | 10.7361 | 11763 | 49.25 | 13.6806
21 | [13 empty] | 8338.1104 | 34.91 | 9.6972 | 9231.394 | 38.65 | 10.7361 | 11763 | 49.25 | 13.6806
22 | [13 empty] | 8338.1104 | 34.91 | 9.6972 | 9231.394 | 38.65 | 10.7361 | 11763 | 49.25 | 13.6806
23 | [13 empty] | 8338.1104 | 34.91 | 9.6972 | 9231.394 | 38.65 | 10.7361 | 11763 | 49.25 | 13.6806
24 | 93.0654 | 3.1675 | 0.8685 | 0.0999 | 0.1327 | 0.0019 | 0.0299 | 0.0229 | 0.0484 | 0.0108 | 2.0872 | 0.4649 | 0.7197 | 8156.5875 | 34.15 | 9.4861 | 9037.9289 | 37.84 | 10.5111 | 11692 | 48.95 | 13.5972
25 | [13 empty] | 8156.5875 | 34.15 | 9.4861 | 9037.9289 | 37.84 | 10.5111 | 11692 | 48.95 | 13.5972
26 | [13 empty] | 8156.5875 | 34.15 | 9.4861 | 9037.9289 | 37.84 | 10.5111 | 11692 | 48.95 | 13.5972
27 | [13 empty] | 8156.5875 | 34.15 | 9.4861 | 9037.9289 | 37.84 | 10.5111 | 11692 | 48.95 | 13.5972
28 | [13 empty] | 8156.5875 | 34.15 | 9.4861 | 9037.9289 | 37.84 | 10.5111 | 11692 | 48.95 | 13.5972
29 | [13 empty] | 8156.5875 | 34.15 | 9.4861 | 9037.9289 | 37.84 | 10.5111 | 11692 | 48.95 | 13.5972
30 | [13 empty] | 8156.5875 | 34.15 | 9.4861 | 9037.9289 | 37.84 | 10.5111 | 11692 | 48.95 | 13.5972
31 | 94.377 | 2.6625 | 0.5616 | 0.0633 | 0.0702 | 0.0005 | 0.0145 | 0.0105 | 0.0029 | 0.0063 | 2.1475 | 0.0832 | 0.7051 | 8072.9914 | 33.8 | 9.3889 | 8949.5559 | 37.47 | 10.4083 | 11696 | 48.97 | 13.6028
Рівень одоризації відповідає вимогам чинних нормативних документів | [13 empty] | 8266.3849 | 34.6097 | 9.6138 | 9155.441 | 38.332 | 10.6478
Середньозважене значення теплоти згоряння:
| Заступник начальника Сєвєродонецького ЛВУМГ | [8 empty] | Кечеджі О.Д. | [10 empty] | 2017-11-01
|  | Підрозділу підприємства, якому підпорядкована лабораторія | [8 empty] | прізвище | [5 empty] | підпис |  |  |  | дата
| Завідувач ВХАЛ | [8 empty] | Гоцанюк Т.О. | [10 empty] | 2017-11-01
|  | Лабораторія, де здійснювалось вимірювання газу | [8 empty] | прізвище | [5 empty] | підпис |  |  |  | дата
| Начальник служби ГВ і М | [8 empty] | Ісаєв В.С. | [10 empty] | 2017-11-01
|  | Підрозділу, відповідального за облік газу за маршрутом | [8 empty] | прізвище | [5 empty] | підпис |  |  |  | дата

## додаток
Додаток до Паспорту фізико-хімічних показників природного газу. Маршрут №626
Область | ГРС, прямий споживач | Cередньозважене значення вищої теплоти згоряння
|  | ккал/м³ | МДж/м³ | кВт*год./м³
Маршрут №626 |  | 9155.441 | 38.332 | 10.6478
Луганська | Євсуг | 9154.5095 | 38.3281 | 10.6467
Луганська | Тецьке | 9161.7943 | 38.3586 | 10.6552
Заступник начальника Сєвєродонецького ЛВУМГ |  | Кечеджі О.Д. |  |  | 2017-11-01
Підрозділу підприємства, якому підпорядкована лабораторія |  | прізвище |  | підпис | дата
Завідувач ВХАЛ |  | Гоцанюк Т.О. |  |  | 2017-11-01
Лабораторія, де здійснювалось вимірювання газу |  | прізвище |  | підпис | дата
Начальник служби ГВ і М |  | Ісаєв В.С. |  |  | 2017-11-01
Підрозділу, відповідального за облік газу за маршрутом |  | прізвище |  | підпис | дата