## паспорт
ПАТ "УКРТРАНСГАЗ" | [5 empty] | ПАСПОРТ ФІЗИКО-ХІМІЧНИХ ПОКАЗНИКІВ ПРИРОДНОГО ГАЗУ №628 | [18 empty] | Маршрут №628
УМГ "ХАРКІВТРАНСГАЗ" | [5 empty] | переданого Сєвєродонецьким ЛВУМГ та прийнятого ПАТ "Луганськгаз"
Новопсковський п/м Сєвєродонецьке ЛВУМГ
Вимірювальна хіміко-аналітична лабораторія
по газопроводу "Ставрополь - Москва" 2н.
Свідоцтво № РЬ 417/2014 чинне до 31.12.2018 р. | [20 empty] | за період з 01.10.2017р. по 31.10.2017р.
Число місяця | Компонентний склад, % мол. | [11 empty] | Фізико-хімічні показники газу обчислені на основі компонентного складу, 101,325 кПа | [9 empty] | Температура точки роси вологи (Р = 3.92 МПа), °С | Температура точки роси вуглеводнів, °С | Масова концентрація сірководню, г/м3 | Масова концентрація меркаптанової сірки, г/м3 | Маса механічних домішок, г/м3
[13 empty] | Густина абсолютна, кг/м3,при 20 ºС, | Температура вимірювання/згоряння при 20/25°С
| метан, С1 | етан, С2 | пропан, С3 | ізо-бутан, і-С4 | н-бутан, н-С4 | нео-пентан, нео-С5 | ізо-пентан, і-С5 | н-пентан, н-С5 | гексани та вищі, С6+ | кисень, О2 | азот, N2 | діоксид вуглецю, CО2 |  | Теплота згоряння нижча |  |  | Теплота згоряння вища |  |  | Число Воббе вище
[14 empty] | ккал/м3 | МДж/м3 | кВт⋅год/м3 | ккал/м3 | МДж/м3 | кВт⋅год/м3 | ккал/м3 | МДж/м3 | кВт⋅год/м3
1 | [13 empty] | 8142.2567 | 34.09 | 9.4694 | 9021.2096 | 37.77 | 10.4917 | 11658 | 48.81 | 13.5583
2 | [13 empty] | 8142.2567 | 34.09 | 9.4694 | 9021.2096 | 37.77 | 10.4917 | 11658 | 48.81 | 13.5583
3 | 92.4358 | 3.7639 | 1.0131 | 0.1328 | 0.2065 | 0.0063 | 0.055 | 0.0447 | 0.0794 | 0.0067 | 1.7474 | 0.5084 | 0.7276 | 8278.3989 | 34.66 | 9.6278 | 9166.9056 | 38.38 | 10.6611 | 11794 | 49.38 | 13.7167
4 | [13 empty] | 8278.3989 | 34.66 | 9.6278 | 9166.9056 | 38.38 | 10.6611 | 11794 | 49.38 | 13.7167
5 | [13 empty] | 8278.3989 | 34.66 | 9.6278 | 9166.9056 | 38.38 | 10.6611 | 11794 | 49.38 | 13.7167
6 | [13 empty] | 8278.3989 | 34.66 | 9.6278 | 9166.9056 | 38.38 | 10.6611 | 11794 | 49.38 | 13.7167
7 | [13 empty] | 8278.3989 | 34.66 | 9.6278 | 9166.9056 | 38.38 | 10.6611 | 11794 | 49.38 | 13.7167
8 | [13 empty] | 8278.3989 | 34.66 | 9.6278 | 9166.9056 | 38.38 | 10.6611 | 11794 | 49.38 | 13.7167
9 | [13 empty] | 8278.3989 | 34.66 | 9.6278 | 9166.9056 | 38.38 | 10.6611 | 11794 | 49.38 | 13.7167
10 | 92.0531 | 4.0333 | 1.0891 | 0.1502 | 0.2439 | 0.0096 | 0.0667 | 0.0565 | 0.1077 | 0.0064 | 1.7021 | 0.4814 | 0.732 | 8335.7219 | 34.9 | 9.6944 | 9229.0056 | 38.64 | 10.7333 | 11840 | 49.57 | 13.7694
11 | [13 empty] | 8335.7219 | 34.9 | 9.6944 | 9229.0056 | 38.64 | 10.7333 | 11840 | 49.57 | 13.7694
12 | [13 empty] | 8335.7219 | 34.9 | 9.6944 | 9229.0056 | 38.64 | 10.7333 | 11840 | 49.57 | 13.7694
13 | [13 empty] | 8335.7219 | 34.9 | 9.6944 | 9229.0056 | 38.64 | 10.7333 | 11840 | 49.57 | 13.7694
14 | [13 empty] | 8335.7219 | 34.9 | 9.6944 | 9229.0056 | 38.64 | 10.7333 | 11840 | 49.57 | 13.7694
15 | [13 empty] | 8335.7219 | 34.9 | 9.6944 | 9229.0056 | 38.64 | 10.7333 | 11840 | 49.57 | 13.7694
16 | [13 empty] | 8335.7219 | 34.9 | 9.6944 | 9229.0056 | 38.64 | 10.7333 | 11840 | 49.57 | 13.7694
17 | [13 empty] | 8335.7219 | 34.9 | 9.6944 | 9229.0056 | 38.64 | 10.7333 | 11840 | 49.57 | 13.7694
18 | 91.7008 | 4.1973 | 1.1634 | 0.1609 | 0.261 | 0.0115 | 0.0739 | 0.0614 | 0.1179 | 0.01 | 1.751 | 0.4909 | 0.7353 | 8361.995 | 35.01 | 9.725 | 9257.6671 | 38.76 | 10.7667 | 11849 | 49.61 | 13.7806
19 | [13 empty] | 8361.995 | 35.01 | 9.725 | 9257.6671 | 38.76 | 10.7667 | 11849 | 49.61 | 13.7806
20 | [13 empty] | 8361.995 | 35.01 | 9.725 | 9257.6671 | 38.76 | 10.7667 | 11849 | 49.61 | 13.7806
21 | [13 empty] | 8361.995 | 35.01 | 9.725 | 9257.6671 | 38.76 | 10.7667 | 11849 | 49.61 | 13.7806
22 | [13 empty] | 8361.995 | 35.01 | 9.725 | 9257.6671 | 38.76 | 10.7667 | 11849 | 49.61 | 13.7806
23 | [13 empty] | 8361.995 | 35.01 | 9.725 | 9257.6671 | 38.76 | 10.7667 | 11849 | 49.61 | 13.7806
24 | 91.6625 | 4.1013 | 1.1691 | 0.1641 | 0.2714 | 0.0102 | 0.0749 | 0.0627 | 0.111 | 0.0059 | 1.7772 | 0.5897 | 0.7362 | 8347.6642 | 34.95 | 9.7083 | 9240.9479 | 38.69 | 10.7472 | 11820 | 49.49 | 13.7472
25 | [13 empty] | 8347.6642 | 34.95 | 9.7083 | 9240.9479 | 38.69 | 10.7472 | 11820 | 49.49 | 13.7472
26 | [13 empty] | 8347.6642 | 34.95 | 9.7083 | 9240.9479 | 38.69 | 10.7472 | 11820 | 49.49 | 13.7472
27 | [13 empty] | 8347.6642 | 34.95 | 9.7083 | 9240.9479 | 38.69 | 10.7472 | 11820 | 49.49 | 13.7472
28 | [13 empty] | 8347.6642 | 34.95 | 9.7083 | 9240.9479 | 38.69 | 10.7472 | 11820 | 49.49 | 13.7472
29 | [13 empty] | 8347.6642 | 34.95 | 9.7083 | 9240.9479 | 38.69 | 10.7472 | 11820 | 49.49 | 13.7472
30 | [13 empty] | 8347.6642 | 34.95 | 9.7083 | 9240.9479 | 38.69 | 10.7472 | 11820 | 49.49 | 13.7472
31 | 93.4877 | 3.0499 | 0.831 | 0.0913 | 0.1145 | 0.0014 | 0.0244 | 0.0174 | 0.048 | 0.0086 | 2.0341 | 0.2917 | 0.7155 | 8154.199 | 34.14 | 9.4833 | 9035.5404 | 37.83 | 10.5083 | 11723 | 49.08 | 13.6333
Рівень одоризації відповідає вимогам чинних нормативних документів | [13 empty] | 8314.2735 | 34.8102 | 9.6695 | 9205.742 | 38.5426 | 10.7063
Середньозважене значення теплоти згоряння:
| Заступник начальника Сєвєродонецького ЛВУМГ | [8 empty] | Кечеджі О.Д. | [10 empty] | 2017-11-01
|  | Підрозділу підприємства, якому підпорядкована лабораторія | [8 empty] | прізвище | [5 empty] | підпис |  |  |  | дата
| Завідувач ВХАЛ | [8 empty] | Гоцанюк Т.О. | [10 empty] | 2017-11-01
|  | Лабораторія, де здійснювалось вимірювання газу | [8 empty] | прізвище | [5 empty] | підпис |  |  |  | дата
| Начальник служби ГВ і М | [8 empty] | Ісаєв В.С. | [10 empty] | 2017-11-01
|  | Підрозділу, відповідального за облік газу за маршрутом | [8 empty] | прізвище | [5 empty] | підпис |  |  |  | дата

## додаток
Додаток до Паспорту фізико-хімічних показників природного газу. Маршрут №628
Область | ГРС, прямий споживач | Cередньозважене значення вищої теплоти згоряння
|  | ккал/м³ | МДж/м³ | кВт*год./м³
Маршрут №628 |  | 9205.742 | 38.5426 | 10.7063
Луганська | Колядівка | 9205.742 | 38.5426 | 10.7063
Заступник начальника Сєвєродонецького ЛВУМГ |  | Кечеджі О.Д. |  |  | 2017-11-01
Підрозділу підприємства, якому підпорядкована лабораторія |  | прізвище |  | підпис | дата
Завідувач ВХАЛ |  | Гоцанюк Т.О. |  |  | 2017-11-01
Лабораторія, де здійснювалось вимірювання газу |  | прізвище |  | підпис | дата
Начальник служби ГВ і М |  | Ісаєв В.С. |  |  | 2017-11-01
Підрозділу, відповідального за облік газу за маршрутом |  | прізвище |  | підпис | дата