## паспорт
ПАТ "УКРТРАНСГАЗ" | [5 empty] | ПАСПОРТ ФІЗИКО-ХІМІЧНИХ ПОКАЗНИКІВ ПРИРОДНОГО ГАЗУ №630 | [18 empty] | Маршрут №630
УМГ "ХАРКІВТРАНСГАЗ" | [5 empty] | переданого Сєвєродонецьким ЛВУМГ та прийнятого ПАТ "Луганськгаз"
Новопсковський п/м Сєвєродонецьке ЛВУМГ
Вимірювальна хіміко-аналітична лабораторія
по газопроводах "Краснодарський Край - Серпухов" 2н. та "Ставрополь - Москва" 2н.
Свідоцтво № РЬ 417/2014 чинне до 31.12.2018 р. | [20 empty] | за період з 01.10.2017р. по 31.10.2017р.
Число місяця | Компонентний склад, % мол. | [11 empty] | Фізико-хімічні показники газу обчислені на основі компонентного складу, 101,325 кПа | [9 empty] | Температура точки роси вологи (Р = 3.92 МПа), °С | Температура точки роси вуглеводнів, °С | Масова концентрація сірководню, г/м3 | Масова концентрація меркаптанової сірки, г/м3 | Маса механічних домішок, г/м3
[13 empty] | Густина абсолютна, кг/м3,при 20 ºС, | Температура вимірювання/згоряння при 20/25°С
| метан, С1 | етан, С2 | пропан, С3 | ізо-бутан, і-С4 | н-бутан, н-С4 | нео-пентан, нео-С5 | ізо-пентан, і-С5 | н-пентан, н-С5 | гексани та вищі, С6+ | кисень, О2 | азот, N2 | діоксид вуглецю, CО2 |  | Теплота згоряння нижча |  |  | Теплота згоряння вища |  |  | Число Воббе вище
[14 empty] | ккал/м3 | МДж/м3 | кВт⋅год/м3 | ккал/м3 | МДж/м3 | кВт⋅год/м3 | ккал/м3 | МДж/м3 | кВт⋅год/м3
1 | [13 empty] | 8199.5797 | 34.33 | 9.5361 | 9076.1442 | 38 | 10.5556 | 11412 | 47.78 | 13.2722
2 | [13 empty] | 8199.5797 | 34.33 | 9.5361 | 9076.1442 | 38 | 10.5556 | 11412 | 47.78 | 13.2722
3 | [13 empty] | 8199.5797 | 34.33 | 9.5361 | 9076.1442 | 38 | 10.5556 | 11412 | 47.78 | 13.2722
4 | 89.7778 | 3.6695 | 1.401 | 0.2021 | 0.3459 | 0.0089 | 0.0904 | 0.0716 | 0.1251 | 0.0072 | 2.909 | 1.3915 | 0.7543 | 8225.8528 | 34.44 | 9.5667 | 9104.8057 | 38.12 | 10.5889 | 11505 | 48.17 | 13.3806
5 | [13 empty] | 8225.8528 | 34.44 | 9.5667 | 9104.8057 | 38.12 | 10.5889 | 11505 | 48.17 | 13.3806
6 | [13 empty] | 8225.8528 | 34.44 | 9.5667 | 9104.8057 | 38.12 | 10.5889 | 11505 | 48.17 | 13.3806
7 | [13 empty] | 8225.8528 | 34.44 | 9.5667 | 9104.8057 | 38.12 | 10.5889 | 11505 | 48.17 | 13.3806
8 | [13 empty] | 8225.8528 | 34.44 | 9.5667 | 9104.8057 | 38.12 | 10.5889 | 11505 | 48.17 | 13.3806
9 | [13 empty] | 8225.8528 | 34.44 | 9.5667 | 9104.8057 | 38.12 | 10.5889 | 11505 | 48.17 | 13.3806
10 | [13 empty] | 8225.8528 | 34.44 | 9.5667 | 9104.8057 | 38.12 | 10.5889 | 11505 | 48.17 | 13.3806
11 | 90.3679 | 3.6448 | 1.3075 | 0.1806 | 0.3169 | 0.0072 | 0.0808 | 0.0671 | 0.0609 | 0.0063 | 2.87 | 1.09 | 0.7462 | 8206.7451 | 34.36 | 9.5444 | 9085.698 | 38.04 | 10.5667 | 11543 | 48.33 | 13.425
12 | [13 empty] | 8206.7451 | 34.36 | 9.5444 | 9085.698 | 38.04 | 10.5667 | 11543 | 48.33 | 13.425
13 | [13 empty] | 8206.7451 | 34.36 | 9.5444 | 9085.698 | 38.04 | 10.5667 | 11543 | 48.33 | 13.425
14 | [13 empty] | 8206.7451 | 34.36 | 9.5444 | 9085.698 | 38.04 | 10.5667 | 11543 | 48.33 | 13.425
15 | [13 empty] | 8206.7451 | 34.36 | 9.5444 | 9085.698 | 38.04 | 10.5667 | 11543 | 48.33 | 13.425
16 | [13 empty] | 8206.7451 | 34.36 | 9.5444 | 9085.698 | 38.04 | 10.5667 | 11543 | 48.33 | 13.425
17 | [13 empty] | 8206.7451 | 34.36 | 9.5444 | 9085.698 | 38.04 | 10.5667 | 11543 | 48.33 | 13.425
18 | [13 empty] | 8206.7451 | 34.36 | 9.5444 | 9085.698 | 38.04 | 10.5667 | 11543 | 48.33 | 13.425
19 | 93.9518 | 2.7247 | 0.5667 | 0.0647 | 0.0797 | 0.0007 | 0.0185 | 0.0153 | 0.0053 | 0.015 | 2.4051 | 0.1525 | 0.7082 | 8056.2722 | 33.73 | 9.3694 | 8928.0597 | 37.38 | 10.3833 | 11644 | 48.75 | 13.5417
20 | [13 empty] | 8056.2722 | 33.73 | 9.3694 | 8928.0597 | 37.38 | 10.3833 | 11644 | 48.75 | 13.5417
21 | [13 empty] | 8056.2722 | 33.73 | 9.3694 | 8928.0597 | 37.38 | 10.3833 | 11644 | 48.75 | 13.5417
22 | [13 empty] | 8056.2722 | 33.73 | 9.3694 | 8928.0597 | 37.38 | 10.3833 | 11644 | 48.75 | 13.5417
23 | [13 empty] | 8056.2722 | 33.73 | 9.3694 | 8928.0597 | 37.38 | 10.3833 | 11644 | 48.75 | 13.5417
24 | [13 empty] | 8056.2722 | 33.73 | 9.3694 | 8928.0597 | 37.38 | 10.3833 | 11644 | 48.75 | 13.5417
25 | [13 empty] | 8056.2722 | 33.73 | 9.3694 | 8928.0597 | 37.38 | 10.3833 | 11644 | 48.75 | 13.5417
26 | 93.3476 | 2.9464 | 0.5667 | 0.0498 | 0.0598 | 0.0005 | 0.0133 | 0.0099 | 0.0044 | 0.0068 | 2.7259 | 0.2689 | 0.7115 | 8025.2222 | 33.6 | 9.3333 | 8894.6213 | 37.24 | 10.3444 | 11574 | 48.46 | 13.4611
27 | [13 empty] | 8025.2222 | 33.6 | 9.3333 | 8894.6213 | 37.24 | 10.3444 | 11574 | 48.46 | 13.4611
28 | [13 empty] | 8025.2222 | 33.6 | 9.3333 | 8894.6213 | 37.24 | 10.3444 | 11574 | 48.46 | 13.4611
29 | [13 empty] | 8025.2222 | 33.6 | 9.3333 | 8894.6213 | 37.24 | 10.3444 | 11574 | 48.46 | 13.4611
30 | [13 empty] | 8025.2222 | 33.6 | 9.3333 | 8894.6213 | 37.24 | 10.3444 | 11574 | 48.46 | 13.4611
31 | [13 empty] | 8025.2222 | 33.6 | 9.3333 | 8894.6213 | 37.24 | 10.3444 | 11574 | 48.46 | 13.4611
Рівень одоризації відповідає вимогам чинних нормативних документів | [13 empty] | 8119.4469 | 33.9945 | 9.4429 | 8993.6946 | 37.6548 | 10.4597
Середньозважене значення теплоти згоряння:
| Заступник начальника Сєвєродонецького ЛВУМГ | [8 empty] | Кечеджі О.Д. | [10 empty] | 2017-11-01
|  | Підрозділу підприємства, якому підпорядкована лабораторія | [8 empty] | прізвище | [5 empty] | підпис |  |  |  | дата
| Завідувач ВХАЛ | [8 empty] | Гоцанюк Т.О. | [10 empty] | 2017-11-01
|  | Лабораторія, де здійснювалось вимірювання газу | [8 empty] | прізвище | [5 empty] | підпис |  |  |  | дата
| Начальник служби ГВ і М | [8 empty] | Ісаєв В.С. | [10 empty] | 2017-11-01
|  | Підрозділу, відповідального за облік газу за маршрутом | [8 empty] | прізвище | [5 empty] | підпис |  |  |  | дата

## додаток
Додаток до Паспорту фізико-хімічних показників природного газу. Маршрут №630
Область | ГРС, прямий споживач | Cередньозважене значення вищої теплоти згоряння
|  | ккал/м³ | МДж/м³ | кВт*год./м³
Маршрут №630 |  | 8993.6946 | 37.6548 | 10.4597
Луганська | Лісна Поляна | 8991.9988 | 37.6477 | 10.4577
Луганська | Марківка | 8993.8618 | 37.6555 | 10.4599
Заступник начальника Сєвєродонецького ЛВУМГ |  | Кечеджі О.Д. |  |  | 2017-11-01
Підрозділу підприємства, якому підпорядкована лабораторія |  | прізвище |  | підпис | дата
Завідувач ВХАЛ |  | Гоцанюк Т.О. |  |  | 2017-11-01
Лабораторія, де здійснювалось вимірювання газу |  | прізвище |  | підпис | дата
Начальник служби ГВ і М |  | Ісаєв В.С. |  |  | 2017-11-01
Підрозділу, відповідального за облік газу за маршрутом |  | прізвище |  | підпис | дата