## паспорт
ПАТ "УКРТРАНСГАЗ" | [5 empty] | ПАСПОРТ ФІЗИКО-ХІМІЧНИХ ПОКАЗНИКІВ ПРИРОДНОГО ГАЗУ №637 | [18 empty] | Маршрут №637
УМГ "ХАРКІВТРАНСГАЗ" | [5 empty] | переданого Сєвєродонецьким ЛВУМГ та прийнятого ПАТ "Луганськгаз"
Новопсковський п/м Сєвєродонецьке ЛВУМГ
Вимірювальна хіміко-аналітична лабораторія
по газопроводу "Новопсков-Рубіжне"
Свідоцтво № РЬ 417/2014 чинне до 31.12.2018 р. | [20 empty] | за період з 01.10.2017р. по 31.10.2017р.
Число місяця | Компонентний склад, % мол. | [11 empty] | Фізико-хімічні показники газу обчислені на основі компонентного складу, 101,325 кПа | [9 empty] | Температура точки роси вологи (Р = 3.92 МПа), °С | Температура точки роси вуглеводнів, °С | Масова концентрація сірководню, г/м3 | Масова концентрація меркаптанової сірки, г/м3 | Маса механічних домішок, г/м3
[13 empty] | Густина абсолютна, кг/м3,при 20 ºС, | Температура вимірювання/згоряння при 20/25°С
| метан, С1 | етан, С2 | пропан, С3 | ізо-бутан, і-С4 | н-бутан, н-С4 | нео-пентан, нео-С5 | ізо-пентан, і-С5 | н-пентан, н-С5 | гексани та вищі, С6+ | кисень, О2 | азот, N2 | діоксид вуглецю, CО2 |  | Теплота згоряння нижча |  |  | Теплота згоряння вища |  |  | Число Воббе вище
[14 empty] | ккал/м3 | МДж/м3 | кВт⋅год/м3 | ккал/м3 | МДж/м3 | кВт⋅год/м3 | ккал/м3 | МДж/м3 | кВт⋅год/м3
1 | [13 empty] | 8132.7029 | 34.05 | 9.4583 | 9002.102 | 37.69 | 10.4694 | 11242 | 47.07 | 13.075
2 | 87.8824 | 3.4048 | 1.6273 | 0.2414 | 0.4308 | 0.0073 | 0.1079 | 0.0854 | 0.0834 | 0.0074 | 3.8765 | 2.2454 | 0.7718 | 8108.8183 | 33.95 | 9.4306 | 8975.8289 | 37.58 | 10.4389 | 11211 | 46.94 | 13.0389 | -8.6 | -3.2
3 | [13 empty] | 8108.8183 | 33.95 | 9.4306 | 8975.8289 | 37.58 | 10.4389 | 11211 | 46.94 | 13.0389
4 | [13 empty] | 8108.8183 | 33.95 | 9.4306 | 8975.8289 | 37.58 | 10.4389 | 11211 | 46.94 | 13.0389
5 | [13 empty] | 8108.8183 | 33.95 | 9.4306 | 8975.8289 | 37.58 | 10.4389 | 11211 | 46.94 | 13.0389
6 | [13 empty] | 8108.8183 | 33.95 | 9.4306 | 8975.8289 | 37.58 | 10.4389 | 11211 | 46.94 | 13.0389
7 | [13 empty] | 8108.8183 | 33.95 | 9.4306 | 8975.8289 | 37.58 | 10.4389 | 11211 | 46.94 | 13.0389
8 | [13 empty] | 8108.8183 | 33.95 | 9.4306 | 8975.8289 | 37.58 | 10.4389 | 11211 | 46.94 | 13.0389
9 | 90.0442 | 3.6391 | 1.3757 | 0.1921 | 0.3477 | 0.0083 | 0.0915 | 0.0776 | 0.1318 | 0.0063 | 2.8793 | 1.2064 | 0.7517 | 8240.1836 | 34.5 | 9.5833 | 9121.5249 | 38.19 | 10.6083 | 11546 | 48.34 | 13.4278 | -8.9 | -5.3
10 | [13 empty] | 8240.1836 | 34.5 | 9.5833 | 9121.5249 | 38.19 | 10.6083 | 11546 | 48.34 | 13.4278
11 | [13 empty] | 8240.1836 | 34.5 | 9.5833 | 9121.5249 | 38.19 | 10.6083 | 11546 | 48.34 | 13.4278
12 | [13 empty] | 8240.1836 | 34.5 | 9.5833 | 9121.5249 | 38.19 | 10.6083 | 11546 | 48.34 | 13.4278
13 | [13 empty] | 8240.1836 | 34.5 | 9.5833 | 9121.5249 | 38.19 | 10.6083 | 11546 | 48.34 | 13.4278
14 | [13 empty] | 8240.1836 | 34.5 | 9.5833 | 9121.5249 | 38.19 | 10.6083 | 11546 | 48.34 | 13.4278
15 | [13 empty] | 8240.1836 | 34.5 | 9.5833 | 9121.5249 | 38.19 | 10.6083 | 11546 | 48.34 | 13.4278
16 | [13 empty] | 8240.1836 | 34.5 | 9.5833 | 9121.5249 | 38.19 | 10.6083 | 11546 | 48.34 | 13.4278
17 | 90.2559 | 3.7929 | 1.4334 | 0.1953 | 0.3546 | 0.0073 | 0.087 | 0.071 | 0.1106 | 0.0061 | 2.8213 | 0.8646 | 0.7483 | 8280.7874 | 34.67 | 9.6306 | 9166.9056 | 38.38 | 10.6611 | 11629 | 48.69 | 13.525 | -8.8 | -5.9
18 | [13 empty] | 8280.7874 | 34.67 | 9.6306 | 9166.9056 | 38.38 | 10.6611 | 11629 | 48.69 | 13.525
19 | [13 empty] | 8280.7874 | 34.67 | 9.6306 | 9166.9056 | 38.38 | 10.6611 | 11629 | 48.69 | 13.525
20 | [13 empty] | 8280.7874 | 34.67 | 9.6306 | 9166.9056 | 38.38 | 10.6611 | 11629 | 48.69 | 13.525
21 | [13 empty] | 8280.7874 | 34.67 | 9.6306 | 9166.9056 | 38.38 | 10.6611 | 11629 | 48.69 | 13.525
22 | [13 empty] | 8280.7874 | 34.67 | 9.6306 | 9166.9056 | 38.38 | 10.6611 | 11629 | 48.69 | 13.525
23 | 89.9187 | 3.648 | 1.4166 | 0.1957 | 0.3588 | 0.0085 | 0.0911 | 0.0748 | 0.1245 | 0.006 | 2.9304 | 1.2269 | 0.7527 | 8240.1836 | 34.5 | 9.5833 | 9121.5249 | 38.19 | 10.6083 | 11539 | 48.31 | 13.4194 | -9.2 | -6.4
24 | [13 empty] | 8240.1836 | 34.5 | 9.5833 | 9121.5249 | 38.19 | 10.6083 | 11539 | 48.31 | 13.4194
25 | [13 empty] | 8240.1836 | 34.5 | 9.5833 | 9121.5249 | 38.19 | 10.6083 | 11539 | 48.31 | 13.4194
26 | [13 empty] | 8240.1836 | 34.5 | 9.5833 | 9121.5249 | 38.19 | 10.6083 | 11539 | 48.31 | 13.4194
27 | [13 empty] | 8240.1836 | 34.5 | 9.5833 | 9121.5249 | 38.19 | 10.6083 | 11539 | 48.31 | 13.4194
28 | [13 empty] | 8240.1836 | 34.5 | 9.5833 | 9121.5249 | 38.19 | 10.6083 | 11539 | 48.31 | 13.4194
29 | [13 empty] | 8240.1836 | 34.5 | 9.5833 | 9121.5249 | 38.19 | 10.6083 | 11539 | 48.31 | 13.4194
30 | 90.0933 | 3.5608 | 1.389 | 0.1927 | 0.351 | 0.0069 | 0.0885 | 0.0738 | 0.1116 | 0.0057 | 2.8757 | 1.251 | 0.7512 | 8225.8528 | 34.44 | 9.5667 | 9107.1942 | 38.13 | 10.5917 | 11531 | 48.28 | 13.4111 | -9.6 | -6.5
31 | [13 empty] | 8225.8528 | 34.44 | 9.5667 | 9107.1942 | 38.13 | 10.5917 | 11531 | 48.28 | 13.4111
Рівень одоризації відповідає вимогам чинних нормативних документів | [13 empty] | 8217.8992 | 34.4067 | 9.5574 | 9096.9954 | 38.0873 | 10.5798
Середньозважене значення теплоти згоряння:
| Заступник начальника Сєвєродонецького ЛВУМГ | [8 empty] | Кечеджі О.Д. | [10 empty] | 2017-11-01
|  | Підрозділу підприємства, якому підпорядкована лабораторія | [8 empty] | прізвище | [5 empty] | підпис |  |  |  | дата
| Завідувач ВХАЛ | [8 empty] | Гоцанюк Т.О. | [10 empty] | 2017-11-01
|  | Лабораторія, де здійснювалось вимірювання газу | [8 empty] | прізвище | [5 empty] | підпис |  |  |  | дата
| Начальник служби ГВ і М | [8 empty] | Ісаєв В.С. | [10 empty] | 2017-11-01
|  | Підрозділу, відповідального за облік газу за маршрутом | [8 empty] | прізвище | [5 empty] | підпис |  |  |  | дата

## додаток
Додаток до Паспорту фізико-хімічних показників природного газу. Маршрут №637
Область | ГРС, прямий споживач | Cередньозважене значення вищої теплоти згоряння
|  | ккал/м³ | МДж/м³ | кВт*год./м³
Маршрут №637 |  | 9096.9954 | 38.0873 | 10.5798
Луганська | Зоря (Новопсков)/Піски | 9096.9954 | 38.0873 | 10.5798
Заступник начальника Сєвєродонецького ЛВУМГ |  | Кечеджі О.Д. |  |  | 2017-11-01
Підрозділу підприємства, якому підпорядкована лабораторія |  | прізвище |  | підпис | дата
Завідувач ВХАЛ |  | Гоцанюк Т.О. |  |  | 2017-11-01
Лабораторія, де здійснювалось вимірювання газу |  | прізвище |  | підпис | дата
Начальник служби ГВ і М |  | Ісаєв В.С. |  |  | 2017-11-01
Підрозділу, відповідального за облік газу за маршрутом |  | прізвище |  | підпис | дата