## паспорт
ПАТ "УКРТРАНСГАЗ" | [5 empty] | ПАСПОРТ ФІЗИКО-ХІМІЧНИХ ПОКАЗНИКІВ ПРИРОДНОГО ГАЗУ №638 | [18 empty] | Маршрут №638
УМГ "ХАРКІВТРАНСГАЗ" | [5 empty] | переданого Сєвєродонецьким ЛВУМГ та прийнятого ПАТ "Луганськгаз"
Новопсковський п/м Сєвєродонецьке ЛВУМГ
Вимірювальна хіміко-аналітична лабораторія
по газопроводу "Оренбург - Новопсков"
Свідоцтво № РЬ 417/2014 чинне до 31.12.2018 р. | [20 empty] | за період з 01.10.2017р. по 31.10.2017р.
Число місяця | Компонентний склад, % мол. | [11 empty] | Фізико-хімічні показники газу обчислені на основі компонентного складу, 101,325 кПа | [9 empty] | Температура точки роси вологи (Р = 3.92 МПа), °С | Температура точки роси вуглеводнів, °С | Масова концентрація сірководню, г/м3 | Масова концентрація меркаптанової сірки, г/м3 | Маса механічних домішок, г/м3
[13 empty] | Густина абсолютна, кг/м3,при 20 ºС, | Температура вимірювання/згоряння при 20/25°С
| метан, С1 | етан, С2 | пропан, С3 | ізо-бутан, і-С4 | н-бутан, н-С4 | нео-пентан, нео-С5 | ізо-пентан, і-С5 | н-пентан, н-С5 | гексани та вищі, С6+ | кисень, О2 | азот, N2 | діоксид вуглецю, CО2 |  | Теплота згоряння нижча |  |  | Теплота згоряння вища |  |  | Число Воббе вище
[14 empty] | ккал/м3 | МДж/м3 | кВт⋅год/м3 | ккал/м3 | МДж/м3 | кВт⋅год/м3 | ккал/м3 | МДж/м3 | кВт⋅год/м3
1 | [13 empty] | 8135.0914 | 34.06 | 9.4611 | 9009.2673 | 37.72 | 10.4778 | 11534 | 48.29 | 13.4139
2 | [13 empty] | 8135.0914 | 34.06 | 9.4611 | 9009.2673 | 37.72 | 10.4778 | 11534 | 48.29 | 13.4139
3 | [13 empty] | 8135.0914 | 34.06 | 9.4611 | 9009.2673 | 37.72 | 10.4778 | 11534 | 48.29 | 13.4139
4 | [13 empty] | 8135.0914 | 34.06 | 9.4611 | 9009.2673 | 37.72 | 10.4778 | 11534 | 48.29 | 13.4139
5 | 91.0185 | 3.8893 | 1.0177 | 0.1015 | 0.1701 | 0.0021 | 0.0428 | 0.034 | 0.0283 | 0.0068 | 2.737 | 0.9519 | 0.7352 | 8137.4798 | 34.07 | 9.4639 | 9011.6558 | 37.73 | 10.4806 | 11534 | 48.29 | 13.4139
6 | [13 empty] | 8137.4798 | 34.07 | 9.4639 | 9011.6558 | 37.73 | 10.4806 | 11534 | 48.29 | 13.4139
7 | [13 empty] | 8137.4798 | 34.07 | 9.4639 | 9011.6558 | 37.73 | 10.4806 | 11534 | 48.29 | 13.4139
8 | [13 empty] | 8137.4798 | 34.07 | 9.4639 | 9011.6558 | 37.73 | 10.4806 | 11534 | 48.29 | 13.4139
9 | [13 empty] | 8137.4798 | 34.07 | 9.4639 | 9011.6558 | 37.73 | 10.4806 | 11534 | 48.29 | 13.4139
10 | [13 empty] | 8137.4798 | 34.07 | 9.4639 | 9011.6558 | 37.73 | 10.4806 | 11534 | 48.29 | 13.4139
11 | [13 empty] | 8137.4798 | 34.07 | 9.4639 | 9011.6558 | 37.73 | 10.4806 | 11534 | 48.29 | 13.4139
12 | 94.1084 | 2.8699 | 0.7252 | 0.0919 | 0.1067 | 0.0011 | 0.0233 | 0.0172 | 0.0088 | 0.0101 | 1.9001 | 0.1373 | 0.7094 | 8139.8683 | 34.08 | 9.4667 | 9021.2096 | 37.77 | 10.4917 | 11754 | 49.21 | 13.6694
13 | [13 empty] | 8139.8683 | 34.08 | 9.4667 | 9021.2096 | 37.77 | 10.4917 | 11754 | 49.21 | 13.6694
14 | [13 empty] | 8139.8683 | 34.08 | 9.4667 | 9021.2096 | 37.77 | 10.4917 | 11754 | 49.21 | 13.6694
15 | [13 empty] | 8139.8683 | 34.08 | 9.4667 | 9021.2096 | 37.77 | 10.4917 | 11754 | 49.21 | 13.6694
16 | [13 empty] | 8139.8683 | 34.08 | 9.4667 | 9021.2096 | 37.77 | 10.4917 | 11754 | 49.21 | 13.6694
17 | [13 empty] | 8139.8683 | 34.08 | 9.4667 | 9021.2096 | 37.77 | 10.4917 | 11754 | 49.21 | 13.6694
18 | 93.5384 | 3.0718 | 0.6832 | 0.0772 | 0.0995 | 0.0012 | 0.0237 | 0.0192 | 0.0209 | 0.0059 | 2.2287 | 0.2303 | 0.7128 | 8113.5952 | 33.97 | 9.4361 | 8992.5481 | 37.65 | 10.4583 | 11687 | 48.93 | 13.5917 | -21.7
19 | 94.2368 | 2.6072 | 0.5486 | 0.0643 | 0.0761 | 0.0006 | 0.0158 | 0.012 | 0.0075 | 0.0075 | 2.3068 | 0.1168 | 0.7062 | 8056.2722 | 33.73 | 9.3694 | 8930.4482 | 37.39 | 10.3861 | 11663 | 48.83 | 13.5639 | -22.2
20 | 94.0911 | 2.8879 | 0.6068 | 0.0638 | 0.0678 | 0.0007 | 0.0146 | 0.0108 | 0.0032 | 0.0078 | 2.0324 | 0.2131 | 0.7079 | 8092.0991 | 33.88 | 9.4111 | 8968.6635 | 37.55 | 10.4306 | 11699 | 48.98 | 13.6056 | -21.8
21 | [13 empty] | 8092.0991 | 33.88 | 9.4111 | 8968.6635 | 37.55 | 10.4306 | 11699 | 48.98 | 13.6056
22 | [13 empty] | 8092.0991 | 33.88 | 9.4111 | 8968.6635 | 37.55 | 10.4306 | 11699 | 48.98 | 13.6056
23 | 93.8643 | 2.8492 | 0.6004 | 0.0633 | 0.0734 | 0.0006 | 0.0162 | 0.0117 | 0.0071 | 0.0065 | 2.235 | 0.2723 | 0.7096 | 8070.603 | 33.79 | 9.3861 | 8944.779 | 37.45 | 10.4028 | 11653 | 48.79 | 13.5528 | -23.1
24 | 93.1739 | 3.0063 | 0.5648 | 0.0471 | 0.0579 | 0.0004 | 0.0131 | 0.0095 | 0.0047 | 0.0068 | 2.8627 | 0.2528 | 0.7122 | 8018.0569 | 33.57 | 9.325 | 8887.4559 | 37.21 | 10.3361 | 11558 | 48.39 | 13.4417 | -15.3
25 | 93.1502 | 3.0294 | 0.5637 | 0.0467 | 0.0583 | 0.0003 | 0.0129 | 0.0096 | 0.0038 | 0.0073 | 2.9083 | 0.2095 | 0.712 | 8020.4453 | 33.58 | 9.3278 | 8887.4559 | 37.21 | 10.3361 | 11560 | 48.4 | 13.4444 | -16.5
26 | 93.0248 | 3.1254 | 0.5949 | 0.0479 | 0.0596 | 0.0003 | 0.0135 | 0.01 | 0.0041 | 0.0075 | 2.8568 | 0.2552 | 0.7133 | 8032.3876 | 33.63 | 9.3417 | 8899.3982 | 37.26 | 10.35 | 11565 | 48.42 | 13.45 | -18.2
27 | 93.1364 | 3.068 | 0.5581 | 0.0474 | 0.0592 | 0.0003 | 0.0134 | 0.0099 | 0.0029 | 0.0078 | 2.9156 | 0.181 | 0.7119 | 8022.8338 | 33.59 | 9.3306 | 8892.2329 | 37.23 | 10.3417 | 11567 | 48.43 | 13.4528 | -18.4
28 | [13 empty] | 8022.8338 | 33.59 | 9.3306 | 8892.2329 | 37.23 | 10.3417 | 11567 | 48.43 | 13.4528
29 | [13 empty] | 8022.8338 | 33.59 | 9.3306 | 8892.2329 | 37.23 | 10.3417 | 11567 | 48.43 | 13.4528
30 | 92.8013 | 3.2203 | 0.5941 | 0.0496 | 0.0649 | 0.0004 | 0.0142 | 0.0103 | 0.0032 | 0.0082 | 3.0691 | 0.1644 | 0.714 | 8027.6107 | 33.61 | 9.3361 | 8897.0098 | 37.25 | 10.3472 | 11555 | 48.38 | 13.4389 | -17.9
31 | 92.9944 | 3.1128 | 0.563 | 0.0453 | 0.0584 | 0.0003 | 0.013 | 0.0089 | 0.0039 | 0.0076 | 3.0783 | 0.1141 | 0.7122 | 8018.0569 | 33.57 | 9.325 | 8885.0675 | 37.2 | 10.3333 | 11558 | 48.39 | 13.4417 | -18.2
Рівень одоризації відповідає вимогам чинних нормативних документів | [13 empty] | 8083.1901 | 33.8427 | 9.4008 | 8956.769 | 37.5002 | 10.4167
Середньозважене значення теплоти згоряння:
| Заступник начальника Сєвєродонецького ЛВУМГ | [8 empty] | Кечеджі О.Д. | [10 empty] | 2017-11-01
|  | Підрозділу підприємства, якому підпорядкована лабораторія | [8 empty] | прізвище | [5 empty] | підпис |  |  |  | дата
| Завідувач ВХАЛ | [8 empty] | Гоцанюк Т.О. | [10 empty] | 2017-11-01
|  | Лабораторія, де здійснювалось вимірювання газу | [8 empty] | прізвище | [5 empty] | підпис |  |  |  | дата
| Начальник служби ГВ і М | [8 empty] | Ісаєв В.С. | [10 empty] | 2017-11-01
|  | Підрозділу, відповідального за облік газу за маршрутом | [8 empty] | прізвище | [5 empty] | підпис |  |  |  | дата

## додаток
Додаток до Паспорту фізико-хімічних показників природного газу. Маршрут №638
Область | ГРС, прямий споживач | Cередньозважене значення вищої теплоти згоряння
|  | ккал/м³ | МДж/м³ | кВт*год./м³
Маршрут №638 |  | 8956.769 | 37.5002 | 10.4167
Луганська | Мілове | 8957.6289 | 37.5038 | 10.4177
Луганська | Просяне | 8952.3981 | 37.4819 | 10.4116
Луганська | Шелестівка | 8953.5685 | 37.4868 | 10.413
Заступник начальника Сєвєродонецького ЛВУМГ |  | Кечеджі О.Д. |  |  | 2017-11-01
Підрозділу підприємства, якому підпорядкована лабораторія |  | прізвище |  | підпис | дата
Завідувач ВХАЛ |  | Гоцанюк Т.О. |  |  | 2017-11-01
Лабораторія, де здійснювалось вимірювання газу |  | прізвище |  | підпис | дата
Начальник служби ГВ і М |  | Ісаєв В.С. |  |  | 2017-11-01
Підрозділу, відповідального за облік газу за маршрутом |  | прізвище |  | підпис | дата