## паспорт
ПАТ "УКРТРАНСГАЗ" | [5 empty] | ПАСПОРТ ФІЗИКО-ХІМІЧНИХ ПОКАЗНИКІВ ПРИРОДНОГО ГАЗУ №639 | [18 empty] | Маршрут №639
УМГ "ХАРКІВТРАНСГАЗ" | [5 empty] | переданого Сєвєродонецьким ЛВУМГ та прийнятого ПАТ "Луганськгаз"
Новопсковський п/м Сєвєродонецьке ЛВУМГ
Вимірювальна хіміко-аналітична лабораторія
по газопроводу "Ставрополь - Москва" 2н.
Свідоцтво № РЬ 417/2014 чинне до 31.12.2018 р. | [20 empty] | за період з 01.10.2017р. по 31.10.2017р.
Число місяця | Компонентний склад, % мол. | [11 empty] | Фізико-хімічні показники газу обчислені на основі компонентного складу, 101,325 кПа | [9 empty] | Температура точки роси вологи (Р = 3.92 МПа), °С | Температура точки роси вуглеводнів, °С | Масова концентрація сірководню, г/м3 | Масова концентрація меркаптанової сірки, г/м3 | Маса механічних домішок, г/м3
[13 empty] | Густина абсолютна, кг/м3,при 20 ºС, | Температура вимірювання/згоряння при 20/25°С
| метан, С1 | етан, С2 | пропан, С3 | ізо-бутан, і-С4 | н-бутан, н-С4 | нео-пентан, нео-С5 | ізо-пентан, і-С5 | н-пентан, н-С5 | гексани та вищі, С6+ | кисень, О2 | азот, N2 | діоксид вуглецю, CО2 |  | Теплота згоряння нижча |  |  | Теплота згоряння вища |  |  | Число Воббе вище
[14 empty] | ккал/м3 | МДж/м3 | кВт⋅год/м3 | ккал/м3 | МДж/м3 | кВт⋅год/м3 | ккал/м3 | МДж/м3 | кВт⋅год/м3
1 | [13 empty] | 8230.6297 | 34.46 | 9.5722 | 9121.5249 | 38.19 | 10.6083 | 11935 | 49.97 | 13.8806
2 | [13 empty] | 8230.6297 | 34.46 | 9.5722 | 9121.5249 | 38.19 | 10.6083 | 11935 | 49.97 | 13.8806
3 | 95.4522 | 2.58 | 0.8 | 0.127 | 0.125 | 0.0017 | 0.0233 | 0.0166 | 0.0142 | 0.004 | 0.652 | 0.204 | 0.7042 | 8237.7951 | 34.49 | 9.5806 | 9126.3018 | 38.21 | 10.6139 | 11938 | 49.98 | 13.8833 | -20.9
4 | [13 empty] | 8237.7951 | 34.49 | 9.5806 | 9126.3018 | 38.21 | 10.6139 | 11938 | 49.98 | 13.8833
5 | [13 empty] | 8237.7951 | 34.49 | 9.5806 | 9126.3018 | 38.21 | 10.6139 | 11938 | 49.98 | 13.8833
6 | [13 empty] | 8237.7951 | 34.49 | 9.5806 | 9126.3018 | 38.21 | 10.6139 | 11938 | 49.98 | 13.8833
7 | [13 empty] | 8237.7951 | 34.49 | 9.5806 | 9126.3018 | 38.21 | 10.6139 | 11938 | 49.98 | 13.8833
8 | [13 empty] | 8237.7951 | 34.49 | 9.5806 | 9126.3018 | 38.21 | 10.6139 | 11938 | 49.98 | 13.8833
9 | 96.0095 | 2.22 | 0.68 | 0.106 | 0.103 | 0.0015 | 0.0186 | 0.0132 | 0.0136 | 0.0056 | 0.662 | 0.167 | 0.6993 | 8190.0259 | 34.29 | 9.525 | 9078.5327 | 38.01 | 10.5583 | 11916 | 49.89 | 13.8583 | -21 |  | 0 | 0 | відсутні
10 | [13 empty] | 8190.0259 | 34.29 | 9.525 | 9078.5327 | 38.01 | 10.5583 | 11916 | 49.89 | 13.8583
11 | [13 empty] | 8190.0259 | 34.29 | 9.525 | 9078.5327 | 38.01 | 10.5583 | 11916 | 49.89 | 13.8583
12 | [13 empty] | 8190.0259 | 34.29 | 9.525 | 9078.5327 | 38.01 | 10.5583 | 11916 | 49.89 | 13.8583
13 | [13 empty] | 8190.0259 | 34.29 | 9.525 | 9078.5327 | 38.01 | 10.5583 | 11916 | 49.89 | 13.8583
14 | [13 empty] | 8190.0259 | 34.29 | 9.525 | 9078.5327 | 38.01 | 10.5583 | 11916 | 49.89 | 13.8583
15 | [13 empty] | 8190.0259 | 34.29 | 9.525 | 9078.5327 | 38.01 | 10.5583 | 11916 | 49.89 | 13.8583
16 | [13 empty] | 8190.0259 | 34.29 | 9.525 | 9078.5327 | 38.01 | 10.5583 | 11916 | 49.89 | 13.8583
17 | 96.0285 | 2.18 | 0.68 | 0.106 | 0.104 | 0.0013 | 0.0187 | 0.0133 | 0.0125 | 0.0067 | 0.683 | 0.166 | 0.6991 | 8185.249 | 34.27 | 9.5194 | 9073.7557 | 37.99 | 10.5528 | 11909 | 49.86 | 13.85 | -21.7
18 | [13 empty] | 8185.249 | 34.27 | 9.5194 | 9073.7557 | 37.99 | 10.5528 | 11909 | 49.86 | 13.85
19 | [13 empty] | 8185.249 | 34.27 | 9.5194 | 9073.7557 | 37.99 | 10.5528 | 11909 | 49.86 | 13.85
20 | [13 empty] | 8185.249 | 34.27 | 9.5194 | 9073.7557 | 37.99 | 10.5528 | 11909 | 49.86 | 13.85
21 | [13 empty] | 8185.249 | 34.27 | 9.5194 | 9073.7557 | 37.99 | 10.5528 | 11909 | 49.86 | 13.85
22 | [13 empty] | 8185.249 | 34.27 | 9.5194 | 9073.7557 | 37.99 | 10.5528 | 11909 | 49.86 | 13.85
23 | [13 empty] | 8185.249 | 34.27 | 9.5194 | 9073.7557 | 37.99 | 10.5528 | 11909 | 49.86 | 13.85
24 | 95.0032 | 2.41 | 0.6 | 0.077 | 0.082 | 0.0009 | 0.0162 | 0.0121 | 0.0116 | 0.005 | 1.57 | 0.212 | 0.7035 | 8106.4298 | 33.94 | 9.4278 | 8985.3828 | 37.62 | 10.45 | 11756 | 49.22 | 13.6722 | -19.5
25 | [13 empty] | 8106.4298 | 33.94 | 9.4278 | 8985.3828 | 37.62 | 10.45 | 11756 | 49.22 | 13.6722
26 | [13 empty] | 8106.4298 | 33.94 | 9.4278 | 8985.3828 | 37.62 | 10.45 | 11756 | 49.22 | 13.6722
27 | [13 empty] | 8106.4298 | 33.94 | 9.4278 | 8985.3828 | 37.62 | 10.45 | 11756 | 49.22 | 13.6722
28 | [13 empty] | 8106.4298 | 33.94 | 9.4278 | 8985.3828 | 37.62 | 10.45 | 11756 | 49.22 | 13.6722
29 | [13 empty] | 8106.4298 | 33.94 | 9.4278 | 8985.3828 | 37.62 | 10.45 | 11756 | 49.22 | 13.6722
30 | [13 empty] | 8106.4298 | 33.94 | 9.4278 | 8985.3828 | 37.62 | 10.45 | 11756 | 49.22 | 13.6722
31 | 95.2154 | 2.31 | 0.59 | 0.078 | 0.081 | 0.0011 | 0.0157 | 0.0112 | 0.0131 | 0.0065 | 1.52 | 0.158 | 0.7019 | 8106.4298 | 33.94 | 9.4278 | 8985.3828 | 37.62 | 10.45 | 11770 | 49.28 | 13.6889 | -21
Рівень одоризації відповідає вимогам чинних нормативних документів | [13 empty] | 8174.9547 | 34.2269 | 9.5075 | 9060.7864 | 37.9357 | 10.5377
Середньозважене значення теплоти згоряння:
| Заступник начальника Сєвєродонецького ЛВУМГ | [8 empty] | Кечеджі О.Д. | [10 empty] | 2017-11-01
|  | Підрозділу підприємства, якому підпорядкована лабораторія | [8 empty] | прізвище | [5 empty] | підпис |  |  |  | дата
| Завідувач ВХАЛ | [8 empty] | Гоцанюк Т.О. | [10 empty] | 2017-11-01
|  | Лабораторія, де здійснювалось вимірювання газу | [8 empty] | прізвище | [5 empty] | підпис |  |  |  | дата
| Начальник служби ГВ і М | [8 empty] | Ісаєв В.С. | [10 empty] | 2017-11-01
|  | Підрозділу, відповідального за облік газу за маршрутом | [8 empty] | прізвище | [5 empty] | підпис |  |  |  | дата

## додаток
Додаток до Паспорту фізико-хімічних показників природного газу. Маршрут №639
Область | ГРС, прямий споживач | Cередньозважене значення вищої теплоти згоряння
|  | ккал/м³ | МДж/м³ | кВт*год./м³
Маршрут №639 |  | 9060.7864 | 37.9357 | 10.5377
Луганська | Воєводське | 9060.7864 | 37.9357 | 10.5377
Заступник начальника Сєвєродонецького ЛВУМГ |  | Кечеджі О.Д. |  |  | 2017-11-01
Підрозділу підприємства, якому підпорядкована лабораторія |  | прізвище |  | підпис | дата
Завідувач ВХАЛ |  | Гоцанюк Т.О. |  |  | 2017-11-01
Лабораторія, де здійснювалось вимірювання газу |  | прізвище |  | підпис | дата
Начальник служби ГВ і М |  | Ісаєв В.С. |  |  | 2017-11-01
Підрозділу, відповідального за облік газу за маршрутом |  | прізвище |  | підпис | дата