## паспорт
ПАТ "УКРТРАНСГАЗ" | [5 empty] | ПАСПОРТ ФІЗИКО-ХІМІЧНИХ ПОКАЗНИКІВ ПРИРОДНОГО ГАЗУ №641 | [18 empty] | Маршрут №641
УМГ "ХАРКІВТРАНСГАЗ" | [5 empty] | переданого Сєвєродонецьким ЛВУМГ та прийнятого ПАТ "Луганськгаз"
Новопсковський п/м Сєвєродонецьке ЛВУМГ
Вимірювальна хіміко-аналітична лабораторія
по газопроводах "Краснодарський Край - Серпухов" 1н. та 2н.
Свідоцтво № РЬ 417/2014 чинне до 31.12.2018 р. | [20 empty] | за період з 01.10.2017р. по 31.10.2017р.
Число місяця | Компонентний склад, % мол. | [11 empty] | Фізико-хімічні показники газу обчислені на основі компонентного складу, 101,325 кПа | [9 empty] | Температура точки роси вологи (Р = 3.92 МПа), °С | Температура точки роси вуглеводнів, °С | Масова концентрація сірководню, г/м3 | Масова концентрація меркаптанової сірки, г/м3 | Маса механічних домішок, г/м3
[13 empty] | Густина абсолютна, кг/м3,при 20 ºС, | Температура вимірювання/згоряння при 20/25°С
| метан, С1 | етан, С2 | пропан, С3 | ізо-бутан, і-С4 | н-бутан, н-С4 | нео-пентан, нео-С5 | ізо-пентан, і-С5 | н-пентан, н-С5 | гексани та вищі, С6+ | кисень, О2 | азот, N2 | діоксид вуглецю, CО2 |  | Теплота згоряння нижча |  |  | Теплота згоряння вища |  |  | Число Воббе вище
[14 empty] | ккал/м3 | МДж/м3 | кВт⋅год/м3 | ккал/м3 | МДж/м3 | кВт⋅год/м3 | ккал/м3 | МДж/м3 | кВт⋅год/м3
1 | [13 empty] | 8383.4911 | 35.1 | 9.75 | 9279.1632 | 38.85 | 10.7917 | 11866 | 49.68 | 13.8
2 | [13 empty] | 8383.4911 | 35.1 | 9.75 | 9279.1632 | 38.85 | 10.7917 | 11866 | 49.68 | 13.8
3 | [13 empty] | 8383.4911 | 35.1 | 9.75 | 9279.1632 | 38.85 | 10.7917 | 11866 | 49.68 | 13.8
4 | 91.5873 | 3.9273 | 1.1622 | 0.1629 | 0.271 | 0.0083 | 0.0739 | 0.0618 | 0.0917 | 0.0065 | 1.918 | 0.7291 | 0.7367 | 8307.0604 | 34.78 | 9.6611 | 9195.5672 | 38.5 | 10.6944 | 11758 | 49.23 | 13.675
5 | [13 empty] | 8307.0604 | 34.78 | 9.6611 | 9195.5672 | 38.5 | 10.6944 | 11758 | 49.23 | 13.675
6 | [13 empty] | 8307.0604 | 34.78 | 9.6611 | 9195.5672 | 38.5 | 10.6944 | 11758 | 49.23 | 13.675
7 | [13 empty] | 8307.0604 | 34.78 | 9.6611 | 9195.5672 | 38.5 | 10.6944 | 11758 | 49.23 | 13.675
8 | [13 empty] | 8307.0604 | 34.78 | 9.6611 | 9195.5672 | 38.5 | 10.6944 | 11758 | 49.23 | 13.675
9 | [13 empty] | 8307.0604 | 34.78 | 9.6611 | 9195.5672 | 38.5 | 10.6944 | 11758 | 49.23 | 13.675
10 | [13 empty] | 8307.0604 | 34.78 | 9.6611 | 9195.5672 | 38.5 | 10.6944 | 11758 | 49.23 | 13.675
11 | 91.5689 | 4.0701 | 1.1786 | 0.1662 | 0.2761 | 0.0082 | 0.0767 | 0.0646 | 0.0982 | 0.0081 | 1.8258 | 0.6585 | 0.7369 | 8335.7219 | 34.9 | 9.6944 | 9229.0056 | 38.64 | 10.7333 | 11797 | 49.39 | 13.7194
12 | [13 empty] | 8335.7219 | 34.9 | 9.6944 | 9229.0056 | 38.64 | 10.7333 | 11797 | 49.39 | 13.7194
13 | [13 empty] | 8335.7219 | 34.9 | 9.6944 | 9229.0056 | 38.64 | 10.7333 | 11797 | 49.39 | 13.7194
14 | [13 empty] | 8335.7219 | 34.9 | 9.6944 | 9229.0056 | 38.64 | 10.7333 | 11797 | 49.39 | 13.7194
15 | [13 empty] | 8335.7219 | 34.9 | 9.6944 | 9229.0056 | 38.64 | 10.7333 | 11797 | 49.39 | 13.7194
16 | [13 empty] | 8335.7219 | 34.9 | 9.6944 | 9229.0056 | 38.64 | 10.7333 | 11797 | 49.39 | 13.7194
17 | [13 empty] | 8335.7219 | 34.9 | 9.6944 | 9229.0056 | 38.64 | 10.7333 | 11797 | 49.39 | 13.7194
18 | [13 empty] | 8335.7219 | 34.9 | 9.6944 | 9229.0056 | 38.64 | 10.7333 | 11797 | 49.39 | 13.7194
19 | 91.4745 | 3.7585 | 0.9705 | 0.0985 | 0.1524 | 0.0021 | 0.0407 | 0.0333 | 0.1131 | 0.0049 | 2.525 | 0.8265 | 0.7334 | 8170.9182 | 34.21 | 9.5028 | 9049.8712 | 37.89 | 10.525 | 11598 | 48.56 | 13.4889
20 | [13 empty] | 8170.9182 | 34.21 | 9.5028 | 9049.8712 | 37.89 | 10.525 | 11598 | 48.56 | 13.4889
21 | [13 empty] | 8170.9182 | 34.21 | 9.5028 | 9049.8712 | 37.89 | 10.525 | 11598 | 48.56 | 13.4889
22 | [13 empty] | 8170.9182 | 34.21 | 9.5028 | 9049.8712 | 37.89 | 10.525 | 11598 | 48.56 | 13.4889
23 | [13 empty] | 8170.9182 | 34.21 | 9.5028 | 9049.8712 | 37.89 | 10.525 | 11598 | 48.56 | 13.4889
24 | [13 empty] | 8170.9182 | 34.21 | 9.5028 | 9049.8712 | 37.89 | 10.525 | 11598 | 48.56 | 13.4889
25 | 91.6605 | 3.5625 | 1.0481 | 0.1314 | 0.2128 | 0.0042 | 0.0543 | 0.0458 | 0.0761 | 0.0149 | 2.4354 | 0.754 | 0.7332 | 8194.8028 | 34.31 | 9.5306 | 9073.7557 | 37.99 | 10.5528 | 11632 | 48.7 | 13.5278
26 | [13 empty] | 8194.8028 | 34.31 | 9.5306 | 9073.7557 | 37.99 | 10.5528 | 11632 | 48.7 | 13.5278
27 | [13 empty] | 8194.8028 | 34.31 | 9.5306 | 9073.7557 | 37.99 | 10.5528 | 11632 | 48.7 | 13.5278
28 | [13 empty] | 8194.8028 | 34.31 | 9.5306 | 9073.7557 | 37.99 | 10.5528 | 11632 | 48.7 | 13.5278
29 | [13 empty] | 8194.8028 | 34.31 | 9.5306 | 9073.7557 | 37.99 | 10.5528 | 11632 | 48.7 | 13.5278
30 | [13 empty] | 8194.8028 | 34.31 | 9.5306 | 9073.7557 | 37.99 | 10.5528 | 11632 | 48.7 | 13.5278
31 | [13 empty] | 8194.8028 | 34.31 | 9.5306 | 9073.7557 | 37.99 | 10.5528 | 11632 | 48.7 | 13.5278
Рівень одоризації відповідає вимогам чинних нормативних документів | [13 empty] | 8254.4904 | 34.5599 | 9.6 | 9139.5339 | 38.2654 | 10.6293
Середньозважене значення теплоти згоряння:
| Заступник начальника Сєвєродонецького ЛВУМГ | [8 empty] | Кечеджі О.Д. | [10 empty] | 2017-11-01
|  | Підрозділу підприємства, якому підпорядкована лабораторія | [8 empty] | прізвище | [5 empty] | підпис |  |  |  | дата
| Завідувач ВХАЛ | [8 empty] | Гоцанюк Т.О. | [10 empty] | 2017-11-01
|  | Лабораторія, де здійснювалось вимірювання газу | [8 empty] | прізвище | [5 empty] | підпис |  |  |  | дата
| Начальник служби ГВ і М | [8 empty] | Ісаєв В.С. | [10 empty] | 2017-11-01
|  | Підрозділу, відповідального за облік газу за маршрутом | [8 empty] | прізвище | [5 empty] | підпис |  |  |  | дата

## додаток
Додаток до Паспорту фізико-хімічних показників природного газу. Маршрут №641
Область | ГРС, прямий споживач | Cередньозважене значення вищої теплоти згоряння
|  | ккал/м³ | МДж/м³ | кВт*год./м³
Маршрут №641 |  | 9139.5339 | 38.2654 | 10.6293
Луганська | Старобільськ | 9139.6294 | 38.2658 | 10.6294
Луганська | Технікум | 9136.9783 | 38.2547 | 10.6263
Заступник начальника Сєвєродонецького ЛВУМГ |  | Кечеджі О.Д. |  |  | 2017-11-01
Підрозділу підприємства, якому підпорядкована лабораторія |  | прізвище |  | підпис | дата
Завідувач ВХАЛ |  | Гоцанюк Т.О. |  |  | 2017-11-01
Лабораторія, де здійснювалось вимірювання газу |  | прізвище |  | підпис | дата
Начальник служби ГВ і М |  | Ісаєв В.С. |  |  | 2017-11-01
Підрозділу, відповідального за облік газу за маршрутом |  | прізвище |  | підпис | дата