## паспорт
ПАТ "УКРТРАНСГАЗ" | [5 empty] | ПАСПОРТ ФІЗИКО-ХІМІЧНИХ ПОКАЗНИКІВ ПРИРОДНОГО ГАЗУ №645 | [18 empty] | Маршрут №645
УМГ "ХАРКІВТРАНСГАЗ" | [5 empty] | переданого Сєвєродонецьким ЛВУМГ та прийнятого ПАТ "Луганськгаз"
Сєвєродонецьке ЛВУМГ
Вимірювальна хіміко-аналітична лабораторія
по газопроводу "Краснопопівка-Рубіжне"
Свідоцтво № LC 041 від 13.06.2017р. чинне до 13.06.2022 р. | [20 empty] | за період з 01.10.2017р. по 31.10.2017р.
Число місяця | Компонентний склад, % мол. | [11 empty] | Фізико-хімічні показники газу обчислені на основі компонентного складу, 101,325 кПа | [9 empty] | Температура точки роси вологи (Р = 3.92 МПа), °С | Температура точки роси вуглеводнів, °С | Масова концентрація сірководню, г/м3 | Масова концентрація меркаптанової сірки, г/м3 | Маса механічних домішок, г/м3
[13 empty] | Густина абсолютна, кг/м3,при 20 ºС, | Температура вимірювання/згоряння при 20/25°С
| метан, С1 | етан, С2 | пропан, С3 | ізо-бутан, і-С4 | н-бутан, н-С4 | нео-пентан, нео-С5 | ізо-пентан, і-С5 | н-пентан, н-С5 | гексани та вищі, С6+ | кисень, О2 | азот, N2 | діоксид вуглецю, CО2 |  | Теплота згоряння нижча |  |  | Теплота згоряння вища |  |  | Число Воббе вище
[14 empty] | ккал/м3 | МДж/м3 | кВт⋅год/м3 | ккал/м3 | МДж/м3 | кВт⋅год/м3 | ккал/м3 | МДж/м3 | кВт⋅год/м3
1 | [13 empty] | 8241.115 | 34.5039 | 9.5844 | 9122.2415 | 38.193 | 10.6092 | 11534 | 48.2917 | 13.4144
2 | [13 empty] | 8241.115 | 34.5039 | 9.5844 | 9122.2415 | 38.193 | 10.6092 | 11534 | 48.2917 | 13.4144
3 | [13 empty] | 8241.115 | 34.5039 | 9.5844 | 9122.2415 | 38.193 | 10.6092 | 11534 | 48.2917 | 13.4144
4 | [13 empty] | 8241.115 | 34.5039 | 9.5844 | 9122.2415 | 38.193 | 10.6092 | 11534 | 48.2917 | 13.4144
5 | 91.0357 | 3.8072 | 1.2492 | 0.173 | 0.306 | 0.007 | 0.0805 | 0.0694 | 0.1448 | 0.0088 | 2.304 | 0.8144 | 0.7426 | 8299.7278 | 34.7493 | 9.6526 | 9188.1868 | 38.4691 | 10.6859 | 11702 | 48.9922 | 13.6089 | -8.9 | -5.7 | 0,0002 | 0.0003 | відс
6 | [13 empty] | 8299.7278 | 34.7493 | 9.6526 | 9188.1868 | 38.4691 | 10.6859 | 11702 | 48.9922 | 13.6089
7 | [13 empty] | 8299.7278 | 34.7493 | 9.6526 | 9188.1868 | 38.4691 | 10.6859 | 11702 | 48.9922 | 13.6089
8 | [13 empty] | 8299.7278 | 34.7493 | 9.6526 | 9188.1868 | 38.4691 | 10.6859 | 11702 | 48.9922 | 13.6089
9 | [13 empty] | 8299.7278 | 34.7493 | 9.6526 | 9188.1868 | 38.4691 | 10.6859 | 11702 | 48.9922 | 13.6089
10 | [13 empty] | 8299.7278 | 34.7493 | 9.6526 | 9188.1868 | 38.4691 | 10.6859 | 11702 | 48.9922 | 13.6089
11 | 91.0496 | 3.8088 | 1.2523 | 0.1731 | 0.3069 | 0.0082 | 0.0812 | 0.0708 | 0.1403 | 0.0071 | 2.2892 | 0.8125 | 0.7425 | 8301.3042 | 34.7559 | 9.6544 | 9189.9304 | 38.4764 | 10.6879 | 11705 | 49.0047 | 13.6124 | -9.2 | -6.9 | 0,0002 | 0.0003 | відс
12 | [13 empty] | 8301.3042 | 34.7559 | 9.6544 | 9189.9304 | 38.4764 | 10.6879 | 11705 | 49.0047 | 13.6124
13 | [13 empty] | 8301.3042 | 34.7559 | 9.6544 | 9189.9304 | 38.4764 | 10.6879 | 11705 | 49.0047 | 13.6124
14 | [13 empty] | 8301.3042 | 34.7559 | 9.6544 | 9189.9304 | 38.4764 | 10.6879 | 11705 | 49.0047 | 13.6124
15 | [13 empty] | 8301.3042 | 34.7559 | 9.6544 | 9189.9304 | 38.4764 | 10.6879 | 11705 | 49.0047 | 13.6124
16 | [13 empty] | 8301.3042 | 34.7559 | 9.6544 | 9189.9304 | 38.4764 | 10.6879 | 11705 | 49.0047 | 13.6124
17 | [13 empty] | 8301.3042 | 34.7559 | 9.6544 | 9189.9304 | 38.4764 | 10.6879 | 11705 | 49.0047 | 13.6124
18 | [13 empty] | 8301.3042 | 34.7559 | 9.6544 | 9189.9304 | 38.4764 | 10.6879 | 11705 | 49.0047 | 13.6124
19 | [13 empty] | 8301.3042 | 34.7559 | 9.6544 | 9189.9304 | 38.4764 | 10.6879 | 11705 | 49.0047 | 13.6124
20 | [13 empty] | 8301.3042 | 34.7559 | 9.6544 | 9189.9304 | 38.4764 | 10.6879 | 11705 | 49.0047 | 13.6124
21 | [13 empty] | 8301.3042 | 34.7559 | 9.6544 | 9189.9304 | 38.4764 | 10.6879 | 11705 | 49.0047 | 13.6124
22 | [13 empty] | 8301.3042 | 34.7559 | 9.6544 | 9189.9304 | 38.4764 | 10.6879 | 11705 | 49.0047 | 13.6124
23 | [13 empty] | 8301.3042 | 34.7559 | 9.6544 | 9189.9304 | 38.4764 | 10.6879 | 11705 | 49.0047 | 13.6124
24 | 91.0946 | 3.822 | 1.2553 | 0.1753 | 0.3043 | 0.0058 | 0.0847 | 0.0743 | 0.1157 | 0.0056 | 2.2933 | 0.7691 | 0.7415 | 8299.2263 | 34.7472 | 9.652 | 9187.8285 | 38.4676 | 10.6854 | 11710 | 49.0267 | 13.6185 | -8.6 | -7.3
25 | [13 empty] | 8299.2263 | 34.7472 | 9.652 | 9187.8285 | 38.4676 | 10.6854 | 11710 | 49.0267 | 13.6185
26 | [13 empty] | 8299.2263 | 34.7472 | 9.652 | 9187.8285 | 38.4676 | 10.6854 | 11710 | 49.0267 | 13.6185
27 | [13 empty] | 8299.2263 | 34.7472 | 9.652 | 9187.8285 | 38.4676 | 10.6854 | 11710 | 49.0267 | 13.6185
28 | [13 empty] | 8299.2263 | 34.7472 | 9.652 | 9187.8285 | 38.4676 | 10.6854 | 11710 | 49.0267 | 13.6185
29 | [13 empty] | 8299.2263 | 34.7472 | 9.652 | 9187.8285 | 38.4676 | 10.6854 | 11710 | 49.0267 | 13.6185
30 | [13 empty] | 8299.2263 | 34.7472 | 9.652 | 9187.8285 | 38.4676 | 10.6854 | 11710 | 49.0267 | 13.6185
31 | [13 empty] | 8299.2263 | 34.7472 | 9.652 | 9187.8285 | 38.4676 | 10.6854 | 11710 | 49.0267 | 13.6185
Рівень одоризації відповідає вимогам чинних нормативних документів | [13 empty] | 8292.9924 | 34.7211 | 9.6448 | 9180.6632 | 38.4376 | 10.6771
Середньозважене значення теплоти згоряння:
| Начальник Сєвєродонецького ЛВУМГ | [8 empty] | Головко Ю.О. | [10 empty] | .11.2017
|  | Підрозділу підприємства, якому підпорядкована лабораторія | [8 empty] | прізвище | [5 empty] | підпис |  |  |  | дата
| Інженер II кат. ВХАЛ | [8 empty] | Єрьоменко М.О. | [10 empty] | .11.2017
|  | Лабораторія, де здійснювалось вимірювання газу | [8 empty] | прізвище | [5 empty] | підпис |  |  |  | дата
| Начальник служби ГВ і М | [8 empty] | Ісаєв В.С. | [10 empty] | .11.2017
|  | Підрозділу, відповідального за облік газу за маршрутом | [8 empty] | прізвище | [5 empty] | підпис |  |  |  | дата

## додаток
Додаток до Паспорту фізико-хімічних показників природного газу. Маршрут №645
Область | ГРС, прямий споживач | Cередньозважене значення вищої теплоти згоряння
|  | ккал/м³ | МДж/м³ | кВт*год./м³
Маршрут №645 |  | 9180.6632 | 38.4376 | 10.6771
Луганська | АГРС -1/3 с.Червонопопівка | 9180.6632 | 38.4376 | 10.6771
Начальник Сєвєродонецького ЛВУМГ |  | Головко Ю.О. |  |  | .11.2017
Підрозділу підприємства, якому підпорядкована лабораторія |  | прізвище |  | підпис | дата
Інженер II кат. ВХАЛ |  | Єрьоменко М.О. |  |  | .11.2017
Лабораторія, де здійснювалось вимірювання газу |  | прізвище |  | підпис | дата
Начальник служби ГВ і М |  | Ісаєв В.С. |  |  | .11.2017
Підрозділу, відповідального за облік газу за маршрутом |  | прізвище |  | підпис | дата