## паспорт
ПАТ "УКРТРАНСГАЗ" | [5 empty] | ПАСПОРТ ФІЗИКО-ХІМІЧНИХ ПОКАЗНИКІВ ПРИРОДНОГО ГАЗУ №647 | [18 empty] | Маршрут №647
УМГ "ХАРКІВТРАНСГАЗ" | [5 empty] | переданого Сєвєродонецьким ЛВУМГ та прийнятого ПАТ "Луганськгаз"
Сєвєродонецьке ЛВУМГ
Вимірювальна хіміко-аналітична лабораторія
по газопроводу "Краснопопівка-Рубіжне"
Свідоцтво № LC 041 від 13.06.2017р. чинне до 13.06.2022 р. | [20 empty] | за період з 01.10.2017р. по 31.10.2017р.
Число місяця | Компонентний склад, % мол. | [11 empty] | Фізико-хімічні показники газу обчислені на основі компонентного складу, 101,325 кПа | [9 empty] | Температура точки роси вологи (Р = 3.92 МПа), °С | Температура точки роси вуглеводнів, °С | Масова концентрація сірководню, г/м3 | Масова концентрація меркаптанової сірки, г/м3 | Маса механічних домішок, г/м3
[13 empty] | Густина абсолютна, кг/м3,при 20 ºС, | Температура вимірювання/згоряння при 20/25°С
| метан, С1 | етан, С2 | пропан, С3 | ізо-бутан, і-С4 | н-бутан, н-С4 | нео-пентан, нео-С5 | ізо-пентан, і-С5 | н-пентан, н-С5 | гексани та вищі, С6+ | кисень, О2 | азот, N2 | діоксид вуглецю, CО2 |  | Теплота згоряння нижча |  |  | Теплота згоряння вища |  |  | Число Воббе вище
[14 empty] | ккал/м3 | МДж/м3 | кВт⋅год/м3 | ккал/м3 | МДж/м3 | кВт⋅год/м3 | ккал/м3 | МДж/м3 | кВт⋅год/м3
1 | [13 empty] | 8250.5256 | 34.5433 | 9.5954 | 9129.0008 | 38.2213 | 10.617 | 11408 | 47.7631 | 13.2675
2 | [13 empty] | 8250.5256 | 34.5433 | 9.5954 | 9129.0008 | 38.2213 | 10.617 | 11408 | 47.7631 | 13.2675
3 | [13 empty] | 8250.5256 | 34.5433 | 9.5954 | 9129.0008 | 38.2213 | 10.617 | 11408 | 47.7631 | 13.2675
4 | [13 empty] | 8250.5256 | 34.5433 | 9.5954 | 9129.0008 | 38.2213 | 10.617 | 11408 | 47.7631 | 13.2675
5 | 90.1508 | 3.6991 | 1.3858 | 0.1954 | 0.3541 | 0.0058 | 0.0956 | 0.0789 | 0.0959 | 0.0103 | 2.6742 | 1.2541 | 0.7509 | 8248.8537 | 34.5363 | 9.5934 | 9131.1982 | 38.2305 | 10.6196 | 11565 | 48.4183 | 13.4495 | -9.7 | -7.4 | 0,0001 | 0.0002 | відс
6 | [13 empty] | 8248.8537 | 34.5363 | 9.5934 | 9131.1982 | 38.2305 | 10.6196 | 11565 | 48.4183 | 13.4495
7 | [13 empty] | 8248.8537 | 34.5363 | 9.5934 | 9131.1982 | 38.2305 | 10.6196 | 11565 | 48.4183 | 13.4495
8 | [13 empty] | 8248.8537 | 34.5363 | 9.5934 | 9131.1982 | 38.2305 | 10.6196 | 11565 | 48.4183 | 13.4495
9 | [13 empty] | 8248.8537 | 34.5363 | 9.5934 | 9131.1982 | 38.2305 | 10.6196 | 11565 | 48.4183 | 13.4495
10 | [13 empty] | 8248.8537 | 34.5363 | 9.5934 | 9131.1982 | 38.2305 | 10.6196 | 11565 | 48.4183 | 13.4495
11 | 90.3259 | 3.8714 | 1.4462 | 0.1944 | 0.3556 | 0.0062 | 0.0888 | 0.0701 | 0.095 | 0.009 | 2.5157 | 1.0217 | 0.7488 | 8294.521 | 34.7275 | 9.6465 | 9181.308 | 38.4403 | 10.6779 | 11645 | 48.7542 | 13.5428 | -8.3 | -7.1 | 0,0001 | 0.0002 | відс
12 | [13 empty] | 8294.521 | 34.7275 | 9.6465 | 9181.308 | 38.4403 | 10.6779 | 11645 | 48.7542 | 13.5428
13 | [13 empty] | 8294.521 | 34.7275 | 9.6465 | 9181.308 | 38.4403 | 10.6779 | 11645 | 48.7542 | 13.5428
14 | [13 empty] | 8294.521 | 34.7275 | 9.6465 | 9181.308 | 38.4403 | 10.6779 | 11645 | 48.7542 | 13.5428
15 | [13 empty] | 8294.521 | 34.7275 | 9.6465 | 9181.308 | 38.4403 | 10.6779 | 11645 | 48.7542 | 13.5428
16 | [13 empty] | 8294.521 | 34.7275 | 9.6465 | 9181.308 | 38.4403 | 10.6779 | 11645 | 48.7542 | 13.5428
17 | [13 empty] | 8294.521 | 34.7275 | 9.6465 | 9181.308 | 38.4403 | 10.6779 | 11645 | 48.7542 | 13.5428
18 | [13 empty] | 8294.521 | 34.7275 | 9.6465 | 9181.308 | 38.4403 | 10.6779 | 11645 | 48.7542 | 13.5428
19 | [13 empty] | 8294.521 | 34.7275 | 9.6465 | 9181.308 | 38.4403 | 10.6779 | 11645 | 48.7542 | 13.5428
20 | 90.0772 | 3.7678 | 1.4796 | 0.1996 | 0.3642 | 0.0049 | 0.0885 | 0.071 | 0.1019 | 0.0076 | 2.666 | 1.1717 | 0.7515 | 8272.8338 | 34.6367 | 9.6213 | 9157.1607 | 38.3392 | 10.6498 | 11593 | 48.5385 | 13.4829 | -8.7 | -6.9
21 | [13 empty] | 8272.8338 | 34.6367 | 9.6213 | 9157.1607 | 38.3392 | 10.6498 | 11593 | 48.5385 | 13.4829
22 | [13 empty] | 8272.8338 | 34.6367 | 9.6213 | 9157.1607 | 38.3392 | 10.6498 | 11593 | 48.5385 | 13.4829
23 | [13 empty] | 8272.8338 | 34.6367 | 9.6213 | 9157.1607 | 38.3392 | 10.6498 | 11593 | 48.5385 | 13.4829
24 | 90.0596 | 3.7835 | 1.4375 | 0.2025 | 0.3664 | 0.0031 | 0.0966 | 0.0786 | 0.0977 | 0.0082 | 2.7004 | 1.1659 | 0.7514 | 8269.2989 | 34.6219 | 9.6172 | 9153.2914 | 38.323 | 10.6453 | 11588 | 48.5181 | 13.4773
25 | [13 empty] | 8269.2989 | 34.6219 | 9.6172 | 9153.2914 | 38.323 | 10.6453 | 11588 | 48.5181 | 13.4773
26 | [13 empty] | 8269.2989 | 34.6219 | 9.6172 | 9153.2914 | 38.323 | 10.6453 | 11588 | 48.5181 | 13.4773
27 | [13 empty] | 8269.2989 | 34.6219 | 9.6172 | 9153.2914 | 38.323 | 10.6453 | 11588 | 48.5181 | 13.4773
28 | [13 empty] | 8269.2989 | 34.6219 | 9.6172 | 9153.2914 | 38.323 | 10.6453 | 11588 | 48.5181 | 13.4773
29 | [13 empty] | 8269.2989 | 34.6219 | 9.6172 | 9153.2914 | 38.323 | 10.6453 | 11588 | 48.5181 | 13.4773
30 | [13 empty] | 8269.2989 | 34.6219 | 9.6172 | 9153.2914 | 38.323 | 10.6453 | 11588 | 48.5181 | 13.4773
31 | [13 empty] | 8269.2989 | 34.6219 | 9.6172 | 9153.2914 | 38.323 | 10.6453 | 11588 | 48.5181 | 13.4773
Рівень одоризації відповідає вимогам чинних нормативних документів | [13 empty] | 8270.9708 | 34.6289 | 9.6191 | 9154.82 | 38.3294 | 10.6471
Середньозважене значення теплоти згоряння:
| Начальник Сєвєродонецького ЛВУМГ | [8 empty] | Головко Ю.О. | [10 empty] | .11.2017
|  | Підрозділу підприємства, якому підпорядкована лабораторія | [8 empty] | прізвище | [5 empty] | підпис |  |  |  | дата
| Інженер II кат. ВХАЛ | [8 empty] | Єрьоменко М.О. | [10 empty] | .11.2017
|  | Лабораторія, де здійснювалось вимірювання газу | [8 empty] | прізвище | [5 empty] | підпис |  |  |  | дата
| Начальник служби ГВ і М | [8 empty] | Ісаєв В.С. | [10 empty] | .11.2017
|  | Підрозділу, відповідального за облік газу за маршрутом | [8 empty] | прізвище | [5 empty] | підпис |  |  |  | дата

## додаток
Додаток до Паспорту фізико-хімічних показників природного газу. Маршрут №647
Область | ГРС, прямий споживач | Cередньозважене значення вищої теплоти згоряння
|  | ккал/м³ | МДж/м³ | кВт*год./м³
Маршрут №647 |  | 9154.82 | 38.3294 | 10.6471
Луганська | Кремінне | 9154.82 | 38.3294 | 10.6471
Начальник Сєвєродонецького ЛВУМГ |  | Головко Ю.О. |  |  | .11.2017
Підрозділу підприємства, якому підпорядкована лабораторія |  | прізвище |  | підпис | дата
Інженер II кат. ВХАЛ |  | Єрьоменко М.О. |  |  | .11.2017
Лабораторія, де здійснювалось вимірювання газу |  | прізвище |  | підпис | дата
Начальник служби ГВ і М |  | Ісаєв В.С. |  |  | .11.2017
Підрозділу, відповідального за облік газу за маршрутом |  | прізвище |  | підпис | дата