## паспорт
ПАТ "УКРТРАНСГАЗ" | [5 empty] | ПАСПОРТ ФІЗИКО-ХІМІЧНИХ ПОКАЗНИКІВ ПРИРОДНОГО ГАЗУ №648 | [18 empty] | Маршрут №648
УМГ "ХАРКІВТРАНСГАЗ" | [5 empty] | переданого Сєвєродонецьким ЛВУМГ та прийнятого ПАТ "Луганськгаз"
Сєвєродонецьке ЛВУМГ
Вимірювальна хіміко-аналітична лабораторія
по газопроводу "Луганськ-Лисичанськ-Рубіжне"
Свідоцтво № LC 041 від 13.06.2017р. чинне до 13.06.2022 р. | [20 empty] | за період з 01.10.2017р. по 31.10.2017р.
Число місяця | Компонентний склад, % мол. | [11 empty] | Фізико-хімічні показники газу обчислені на основі компонентного складу, 101,325 кПа | [9 empty] | Температура точки роси вологи (Р = 3.92 МПа), °С | Температура точки роси вуглеводнів, °С | Масова концентрація сірководню, г/м3 | Масова концентрація меркаптанової сірки, г/м3 | Маса механічних домішок, г/м3
[13 empty] | Густина абсолютна, кг/м3,при 20 ºС, | Температура вимірювання/згоряння при 20/25°С
| метан, С1 | етан, С2 | пропан, С3 | ізо-бутан, і-С4 | н-бутан, н-С4 | нео-пентан, нео-С5 | ізо-пентан, і-С5 | н-пентан, н-С5 | гексани та вищі, С6+ | кисень, О2 | азот, N2 | діоксид вуглецю, CО2 |  | Теплота згоряння нижча |  |  | Теплота згоряння вища |  |  | Число Воббе вище
[14 empty] | ккал/м3 | МДж/м3 | кВт⋅год/м3 | ккал/м3 | МДж/м3 | кВт⋅год/м3 | ккал/м3 | МДж/м3 | кВт⋅год/м3
1 | [13 empty] | 8166.3802 | 34.191 | 9.4975 | 9032.4354 | 37.817 | 10.5047 | 11217 | 46.9647 | 13.0458
2 | 86.4077 | 3.4441 | 1.6692 | 0.2137 | 0.4874 | 0.0091 | 0.1213 | 0.1256 | 0.1639 | 0.0078 | 6.5411 | 0.8091 | 0.7732 | 8061.8612 | 33.7534 | 9.3759 | 8920.3689 | 37.3478 | 10.3744 | 11134 | 46.6139 | 12.9483 |  |  | 0,0001 | 0.0002 | відс
3 | [13 empty] | 8061.8612 | 33.7534 | 9.3759 | 8920.3689 | 37.3478 | 10.3744 | 11134 | 46.6139 | 12.9483
4 | [13 empty] | 8061.8612 | 33.7534 | 9.3759 | 8920.3689 | 37.3478 | 10.3744 | 11134 | 46.6139 | 12.9483
5 | [13 empty] | 8061.8612 | 33.7534 | 9.3759 | 8920.3689 | 37.3478 | 10.3744 | 11134 | 46.6139 | 12.9483
6 | [13 empty] | 8061.8612 | 33.7534 | 9.3759 | 8920.3689 | 37.3478 | 10.3744 | 11134 | 46.6139 | 12.9483
7 | [13 empty] | 8061.8612 | 33.7534 | 9.3759 | 8920.3689 | 37.3478 | 10.3744 | 11134 | 46.6139 | 12.9483
8 | [13 empty] | 8061.8612 | 33.7534 | 9.3759 | 8920.3689 | 37.3478 | 10.3744 | 11134 | 46.6139 | 12.9483
9 | 88.0378 | 3.6851 | 1.6223 | 0.2145 | 0.4568 | 0.004 | 0.104 | 0.0883 | 0.1292 | 0.0082 | 4.6378 | 1.012 | 0.764 | 8176.3639 | 34.2328 | 9.5091 | 9048.2709 | 37.8833 | 10.5231 | 11361 | 47.565 | 13.2125 |  |  | 0,0001 | 0.0002 | відс
10 | [13 empty] | 8176.3639 | 34.2328 | 9.5091 | 9048.2709 | 37.8833 | 10.5231 | 11361 | 47.565 | 13.2125
11 | [13 empty] | 8176.3639 | 34.2328 | 9.5091 | 9048.2709 | 37.8833 | 10.5231 | 11361 | 47.565 | 13.2125
12 | [13 empty] | 8176.3639 | 34.2328 | 9.5091 | 9048.2709 | 37.8833 | 10.5231 | 11361 | 47.565 | 13.2125
13 | [13 empty] | 8176.3639 | 34.2328 | 9.5091 | 9048.2709 | 37.8833 | 10.5231 | 11361 | 47.565 | 13.2125
14 | [13 empty] | 8176.3639 | 34.2328 | 9.5091 | 9048.2709 | 37.8833 | 10.5231 | 11361 | 47.565 | 13.2125
15 | [13 empty] | 8176.3639 | 34.2328 | 9.5091 | 9048.2709 | 37.8833 | 10.5231 | 11361 | 47.565 | 13.2125
16 | [13 empty] | 8176.3639 | 34.2328 | 9.5091 | 9048.2709 | 37.8833 | 10.5231 | 11361 | 47.565 | 13.2125
17 | 87.2944 | 3.6219 | 1.6219 | 0.2126 | 0.4829 | 0.0114 | 0.1107 | 0.1015 | 0.137 | 0.0081 | 5.664 | 0.7336 | 0.7668 | 8126.0391 | 34.0221 | 9.4506 | 8992.0466 | 37.6479 | 10.4578 | 11270 | 47.1839 | 13.1066
18 | [13 empty] | 8126.0391 | 34.0221 | 9.4506 | 8992.0466 | 37.6479 | 10.4578 | 11270 | 47.1839 | 13.1066
19 | [13 empty] | 8126.0391 | 34.0221 | 9.4506 | 8992.0466 | 37.6479 | 10.4578 | 11270 | 47.1839 | 13.1066
20 | [13 empty] | 8126.0391 | 34.0221 | 9.4506 | 8992.0466 | 37.6479 | 10.4578 | 11270 | 47.1839 | 13.1066
21 | [13 empty] | 8126.0391 | 34.0221 | 9.4506 | 8992.0466 | 37.6479 | 10.4578 | 11270 | 47.1839 | 13.1066
22 | [13 empty] | 8126.0391 | 34.0221 | 9.4506 | 8992.0466 | 37.6479 | 10.4578 | 11270 | 47.1839 | 13.1066
23 | 87.1433 | 3.5869 | 1.5783 | 0.1983 | 0.4445 | 0.0042 | 0.1108 | 0.1002 | 0.1409 | 0.008 | 5.952 | 0.7326 | 0.7665 | 8084.8382 | 33.8496 | 9.4027 | 8947.0241 | 37.4594 | 10.4054 | 11216 | 46.9572 | 13.0437
24 | [13 empty] | 8084.8382 | 33.8496 | 9.4027 | 8947.0241 | 37.4594 | 10.4054 | 11216 | 46.9572 | 13.0437
25 | [13 empty] | 8084.8382 | 33.8496 | 9.4027 | 8947.0241 | 37.4594 | 10.4054 | 11216 | 46.9572 | 13.0437
26 | [13 empty] | 8084.8382 | 33.8496 | 9.4027 | 8947.0241 | 37.4594 | 10.4054 | 11216 | 46.9572 | 13.0437
27 | [13 empty] | 8084.8382 | 33.8496 | 9.4027 | 8947.0241 | 37.4594 | 10.4054 | 11216 | 46.9572 | 13.0437
28 | [13 empty] | 8084.8382 | 33.8496 | 9.4027 | 8947.0241 | 37.4594 | 10.4054 | 11216 | 46.9572 | 13.0437
29 | [13 empty] | 8084.8382 | 33.8496 | 9.4027 | 8947.0241 | 37.4594 | 10.4054 | 11216 | 46.9572 | 13.0437
30 | [13 empty] | 8084.8382 | 33.8496 | 9.4027 | 8947.0241 | 37.4594 | 10.4054 | 11216 | 46.9572 | 13.0437
31 | [13 empty] | 8084.8382 | 33.8496 | 9.4027 | 8947.0241 | 37.4594 | 10.4054 | 11216 | 46.9572 | 13.0437
Рівень одоризації відповідає вимогам чинних нормативних документів | [13 empty] | 8104.734 | 33.9329 | 9.4258 | 8968.6397 | 37.5499 | 10.4305
Середньозважене значення теплоти згоряння:
| Начальник Сєвєродонецького ЛВУМГ | [8 empty] | Головко Ю.О. | [10 empty] | .11.2017
|  | Підрозділу підприємства, якому підпорядкована лабораторія | [8 empty] | прізвище | [5 empty] | підпис |  |  |  | дата
| Інженер II кат. ВХАЛ | [8 empty] | Єрьоменко М.О. | [10 empty] | .11.2017
|  | Лабораторія, де здійснювалось вимірювання газу | [8 empty] | прізвище | [5 empty] | підпис |  |  |  | дата
| Начальник служби ГВ і М | [8 empty] | Ісаєв В.С. | [10 empty] | .11.2017
|  | Підрозділу, відповідального за облік газу за маршрутом | [8 empty] | прізвище | [5 empty] | підпис |  |  |  | дата

## додаток
Додаток до Паспорту фізико-хімічних показників природного газу. Маршрут №648
Область | ГРС, прямий споживач | Cередньозважене значення вищої теплоти згоряння
|  | ккал/м³ | МДж/м³ | кВт*год./м³
Маршрут №648 |  | 8968.6397 | 37.5499 | 10.4305
Луганська | Лисичанськ (місто) | 8968.6397 | 37.5499 | 10.4305
Начальник Сєвєродонецького ЛВУМГ |  | Головко Ю.О. |  |  | .11.2017
Підрозділу підприємства, якому підпорядкована лабораторія |  | прізвище |  | підпис | дата
Інженер II кат. ВХАЛ |  | Єрьоменко М.О. |  |  | .11.2017
Лабораторія, де здійснювалось вимірювання газу |  | прізвище |  | підпис | дата
Начальник служби ГВ і М |  | Ісаєв В.С. |  |  | .11.2017
Підрозділу, відповідального за облік газу за маршрутом |  | прізвище |  | підпис | дата