## паспорт
ПАТ "УКРТРАНСГАЗ" | [5 empty] | ПАСПОРТ ФІЗИКО-ХІМІЧНИХ ПОКАЗНИКІВ ПРИРОДНОГО ГАЗУ №649 | [18 empty] | Маршрут №649
УМГ "ХАРКІВТРАНСГАЗ" | [5 empty] | переданого Сєвєродонецьким ЛВУМГ та прийнятого ПАТ "Луганськгаз"
Сєвєродонецьке ЛВУМГ
Вимірювальна хіміко-аналітична лабораторія
по газопроводу "Луганськ-Лисичанськ-Рубіжне"
Свідоцтво № LC 041 від 13.06.2017р. чинне до 13.06.2022 р. | [20 empty] | за період з 01.10.2017р. по 31.10.2017р.
Число місяця | Компонентний склад, % мол. | [11 empty] | Фізико-хімічні показники газу обчислені на основі компонентного складу, 101,325 кПа | [9 empty] | Температура точки роси вологи (Р = 3.92 МПа), °С | Температура точки роси вуглеводнів, °С | Масова концентрація сірководню, г/м3 | Масова концентрація меркаптанової сірки, г/м3 | Маса механічних домішок, г/м3
[13 empty] | Густина абсолютна, кг/м3,при 20 ºС, | Температура вимірювання/згоряння при 20/25°С
| метан, С1 | етан, С2 | пропан, С3 | ізо-бутан, і-С4 | н-бутан, н-С4 | нео-пентан, нео-С5 | ізо-пентан, і-С5 | н-пентан, н-С5 | гексани та вищі, С6+ | кисень, О2 | азот, N2 | діоксид вуглецю, CО2 |  | Теплота згоряння нижча |  |  | Теплота згоряння вища |  |  | Число Воббе вище
[14 empty] | ккал/м3 | МДж/м3 | кВт⋅год/м3 | ккал/м3 | МДж/м3 | кВт⋅год/м3 | ккал/м3 | МДж/м3 | кВт⋅год/м3
1 | [13 empty] | 8191.5306 | 34.2963 | 9.5268 | 9058.183 | 37.9248 | 10.5347 | 11346 | 47.5053 | 13.1959
2 | [13 empty] | 8191.5306 | 34.2963 | 9.5268 | 9058.183 | 37.9248 | 10.5347 | 11346 | 47.5053 | 13.1959
3 | [13 empty] | 8191.5306 | 34.2963 | 9.5268 | 9058.183 | 37.9248 | 10.5347 | 11346 | 47.5053 | 13.1959
4 | 90.0053 | 3.7179 | 1.3823 | 0.1875 | 0.3425 | 0.0092 | 0.0888 | 0.0677 | 0.0998 | 0.0092 | 2.8298 | 1.26 | 0.7512 | 8230.7491 | 34.4605 | 9.5724 | 9111.3023 | 38.1472 | 10.5964 | 11537 | 48.3021 | 13.4173 | -9.7 | -7.6 | 0,0002 | 0.0003 | відс
5 | [13 empty] | 8230.7491 | 34.4605 | 9.5724 | 9111.3023 | 38.1472 | 10.5964 | 11537 | 48.3021 | 13.4173
6 | [13 empty] | 8230.7491 | 34.4605 | 9.5724 | 9111.3023 | 38.1472 | 10.5964 | 11537 | 48.3021 | 13.4173
7 | [13 empty] | 8230.7491 | 34.4605 | 9.5724 | 9111.3023 | 38.1472 | 10.5964 | 11537 | 48.3021 | 13.4173
8 | [13 empty] | 8230.7491 | 34.4605 | 9.5724 | 9111.3023 | 38.1472 | 10.5964 | 11537 | 48.3021 | 13.4173
9 | [13 empty] | 8230.7491 | 34.4605 | 9.5724 | 9111.3023 | 38.1472 | 10.5964 | 11537 | 48.3021 | 13.4173
10 | 89.9412 | 3.6715 | 1.3917 | 0.1862 | 0.3447 | 0.0062 | 0.0916 | 0.0703 | 0.0891 | 0.0091 | 2.9023 | 1.2961 | 0.7516 | 8217.8037 | 34.4063 | 9.5573 | 9097.1149 | 38.0878 | 10.5799 | 11516 | 48.2148 | 13.393 | -9.3 | -6.5 | 0,0002 | 0.0003 | відс
11 | [13 empty] | 8217.8037 | 34.4063 | 9.5573 | 9097.1149 | 38.0878 | 10.5799 | 11516 | 48.2148 | 13.393
12 | [13 empty] | 8217.8037 | 34.4063 | 9.5573 | 9097.1149 | 38.0878 | 10.5799 | 11516 | 48.2148 | 13.393
13 | [13 empty] | 8217.8037 | 34.4063 | 9.5573 | 9097.1149 | 38.0878 | 10.5799 | 11516 | 48.2148 | 13.393
14 | [13 empty] | 8217.8037 | 34.4063 | 9.5573 | 9097.1149 | 38.0878 | 10.5799 | 11516 | 48.2148 | 13.393
15 | [13 empty] | 8217.8037 | 34.4063 | 9.5573 | 9097.1149 | 38.0878 | 10.5799 | 11516 | 48.2148 | 13.393
16 | [13 empty] | 8217.8037 | 34.4063 | 9.5573 | 9097.1149 | 38.0878 | 10.5799 | 11516 | 48.2148 | 13.393
17 | [13 empty] | 8217.8037 | 34.4063 | 9.5573 | 9097.1149 | 38.0878 | 10.5799 | 11516 | 48.2148 | 13.393
18 | 90.0375 | 3.6766 | 1.3983 | 0.192 | 0.3558 | 0.0053 | 0.0865 | 0.0751 | 0.0984 | 0.008 | 2.8769 | 1.1896 | 0.7509 | 8235.2394 | 34.4793 | 9.5776 | 9116.1987 | 38.1677 | 10.6021 | 11546 | 48.3394 | 13.4276 | -8.9 | -7.7
19 | [13 empty] | 8235.2394 | 34.4793 | 9.5776 | 9116.1987 | 38.1677 | 10.6021 | 11546 | 48.3394 | 13.4276
20 | [13 empty] | 8235.2394 | 34.4793 | 9.5776 | 9116.1987 | 38.1677 | 10.6021 | 11546 | 48.3394 | 13.4276
21 | [13 empty] | 8235.2394 | 34.4793 | 9.5776 | 9116.1987 | 38.1677 | 10.6021 | 11546 | 48.3394 | 13.4276
22 | [13 empty] | 8235.2394 | 34.4793 | 9.5776 | 9116.1987 | 38.1677 | 10.6021 | 11546 | 48.3394 | 13.4276
23 | [13 empty] | 8235.2394 | 34.4793 | 9.5776 | 9116.1987 | 38.1677 | 10.6021 | 11546 | 48.3394 | 13.4276
24 | 90.0561 | 3.6859 | 1.3989 | 0.1943 | 0.3493 | 0.0088 | 0.0859 | 0.0691 | 0.1199 | 0.0074 | 2.8794 | 1.145 | 0.7509 | 8244.4111 | 34.5177 | 9.5883 | 9126.1585 | 38.2094 | 10.6137 | 11558 | 48.391 | 13.4419 | -8.4 | -7.1
25 | [13 empty] | 8244.4111 | 34.5177 | 9.5883 | 9126.1585 | 38.2094 | 10.6137 | 11558 | 48.391 | 13.4419
26 | [13 empty] | 8244.4111 | 34.5177 | 9.5883 | 9126.1585 | 38.2094 | 10.6137 | 11558 | 48.391 | 13.4419
27 | [13 empty] | 8244.4111 | 34.5177 | 9.5883 | 9126.1585 | 38.2094 | 10.6137 | 11558 | 48.391 | 13.4419
28 | [13 empty] | 8244.4111 | 34.5177 | 9.5883 | 9126.1585 | 38.2094 | 10.6137 | 11558 | 48.391 | 13.4419
29 | [13 empty] | 8244.4111 | 34.5177 | 9.5883 | 9126.1585 | 38.2094 | 10.6137 | 11558 | 48.391 | 13.4419
30 | [13 empty] | 8244.4111 | 34.5177 | 9.5883 | 9126.1585 | 38.2094 | 10.6137 | 11558 | 48.391 | 13.4419
31 | [13 empty] | 8244.4111 | 34.5177 | 9.5883 | 9126.1585 | 38.2094 | 10.6137 | 11558 | 48.391 | 13.4419
Рівень одоризації відповідає вимогам чинних нормативних документів | [13 empty] | 8229.7699 | 34.4564 | 9.5712 | 9109.2482 | 38.1386 | 10.5941
Середньозважене значення теплоти згоряння:
| Начальник Сєвєродонецького ЛВУМГ | [8 empty] | Головко Ю.О. | [10 empty] | .11.2017
|  | Підрозділу підприємства, якому підпорядкована лабораторія | [8 empty] | прізвище | [5 empty] | підпис |  |  |  | дата
| Інженер II кат. ВХАЛ | [8 empty] | Єрьоменко М.О. | [10 empty] | .11.2017
|  | Лабораторія, де здійснювалось вимірювання газу | [8 empty] | прізвище | [5 empty] | підпис |  |  |  | дата
| Начальник служби ГВ і М | [8 empty] | Ісаєв В.С. | [10 empty] | .11.2017
|  | Підрозділу, відповідального за облік газу за маршрутом | [8 empty] | прізвище | [5 empty] | підпис |  |  |  | дата

## додаток
Додаток до Паспорту фізико-хімічних показників природного газу. Маршрут №649
Область | ГРС, прямий споживач | Cередньозважене значення вищої теплоти згоряння
|  | ккал/м³ | МДж/м³ | кВт*год./м³
Маршрут №649 |  | 9109.2482 | 38.1386 | 10.5941
Луганська | Сиротине (побут) | 9109.2482 | 38.1386 | 10.5941
Начальник Сєвєродонецького ЛВУМГ |  | Головко Ю.О. |  |  | .11.2017
Підрозділу підприємства, якому підпорядкована лабораторія |  | прізвище |  | підпис | дата
Інженер II кат. ВХАЛ |  | Єрьоменко М.О. |  |  | .11.2017
Лабораторія, де здійснювалось вимірювання газу |  | прізвище |  | підпис | дата
Начальник служби ГВ і М |  | Ісаєв В.С. |  |  | .11.2017
Підрозділу, відповідального за облік газу за маршрутом |  | прізвище |  | підпис | дата