## паспорт
ПАТ "УКРТРАНСГАЗ" | [5 empty] | ПАСПОРТ ФІЗИКО-ХІМІЧНИХ ПОКАЗНИКІВ ПРИРОДНОГО ГАЗУ №652 | [18 empty] | Маршрут №652
УМГ "ХАРКІВТРАНСГАЗ" | [5 empty] | переданого Сєвєродонецьким ЛВУМГ та прийнятого ПАТ "Луганськгаз"
Сєвєродонецьке ЛВУМГ
Вимірювальна хіміко-аналітична лабораторія
по газопроводу "Луганськ-Лисичанськ"
Свідоцтво № LC 041 від 13.06.2017р. чинне до 13.06.2022 р. | [20 empty] | за період з 01.10.2017р. по 31.10.2017р.
Число місяця | Компонентний склад, % мол. | [11 empty] | Фізико-хімічні показники газу обчислені на основі компонентного складу, 101,325 кПа | [9 empty] | Температура точки роси вологи (Р = 3.92 МПа), °С | Температура точки роси вуглеводнів, °С | Масова концентрація сірководню, г/м3 | Масова концентрація меркаптанової сірки, г/м3 | Маса механічних домішок, г/м3
[13 empty] | Густина абсолютна, кг/м3,при 20 ºС, | Температура вимірювання/згоряння при 20/25°С
| метан, С1 | етан, С2 | пропан, С3 | ізо-бутан, і-С4 | н-бутан, н-С4 | нео-пентан, нео-С5 | ізо-пентан, і-С5 | н-пентан, н-С5 | гексани та вищі, С6+ | кисень, О2 | азот, N2 | діоксид вуглецю, CО2 |  | Теплота згоряння нижча |  |  | Теплота згоряння вища |  |  | Число Воббе вище
[14 empty] | ккал/м3 | МДж/м3 | кВт⋅год/м3 | ккал/м3 | МДж/м3 | кВт⋅год/м3 | ккал/м3 | МДж/м3 | кВт⋅год/м3
1 | [13 empty] | 8179.0629 | 34.2441 | 9.5123 | 9051.8536 | 37.8983 | 10.5273 | 11349 | 47.5156 | 13.1988
2 | 88.3528 | 3.5478 | 1.6451 | 0.2287 | 0.4393 | 0.0081 | 0.1215 | 0.0909 | 0.0869 | 0.0088 | 3.6948 | 1.7753 | 0.767 | 8177.582 | 34.2379 | 9.5105 | 9050.1339 | 37.8911 | 10.5253 | 11341 | 47.4828 | 13.1897 | -9.9 | -7.8 | 0,0001 | 0.0002 | відс
3 | [13 empty] | 8177.582 | 34.2379 | 9.5105 | 9050.1339 | 37.8911 | 10.5253 | 11341 | 47.4828 | 13.1897
4 | [13 empty] | 8177.582 | 34.2379 | 9.5105 | 9050.1339 | 37.8911 | 10.5253 | 11341 | 47.4828 | 13.1897
5 | [13 empty] | 8177.582 | 34.2379 | 9.5105 | 9050.1339 | 37.8911 | 10.5253 | 11341 | 47.4828 | 13.1897
6 | [13 empty] | 8177.582 | 34.2379 | 9.5105 | 9050.1339 | 37.8911 | 10.5253 | 11341 | 47.4828 | 13.1897
7 | [13 empty] | 8177.582 | 34.2379 | 9.5105 | 9050.1339 | 37.8911 | 10.5253 | 11341 | 47.4828 | 13.1897
8 | [13 empty] | 8177.582 | 34.2379 | 9.5105 | 9050.1339 | 37.8911 | 10.5253 | 11341 | 47.4828 | 13.1897
9 | 90.143 | 3.6174 | 1.3652 | 0.1912 | 0.3525 | 0.0083 | 0.0897 | 0.0789 | 0.1225 | 0.0077 | 2.8469 | 1.1767 | 0.7507 | 8240.0402 | 34.4994 | 9.5832 | 9121.4772 | 38.1898 | 10.6083 | 11554 | 48.3727 | 13.4369 | -9.1 | -6.9 | 0,0001 | 0.0002 | відс
10 | [13 empty] | 8240.0402 | 34.4994 | 9.5832 | 9121.4772 | 38.1898 | 10.6083 | 11554 | 48.3727 | 13.4369
11 | [13 empty] | 8240.0402 | 34.4994 | 9.5832 | 9121.4772 | 38.1898 | 10.6083 | 11554 | 48.3727 | 13.4369
12 | [13 empty] | 8240.0402 | 34.4994 | 9.5832 | 9121.4772 | 38.1898 | 10.6083 | 11554 | 48.3727 | 13.4369
13 | [13 empty] | 8240.0402 | 34.4994 | 9.5832 | 9121.4772 | 38.1898 | 10.6083 | 11554 | 48.3727 | 13.4369
14 | [13 empty] | 8240.0402 | 34.4994 | 9.5832 | 9121.4772 | 38.1898 | 10.6083 | 11554 | 48.3727 | 13.4369
15 | [13 empty] | 8240.0402 | 34.4994 | 9.5832 | 9121.4772 | 38.1898 | 10.6083 | 11554 | 48.3727 | 13.4369
16 | [13 empty] | 8240.0402 | 34.4994 | 9.5832 | 9121.4772 | 38.1898 | 10.6083 | 11554 | 48.3727 | 13.4369
17 | 90.22 | 3.7829 | 1.4175 | 0.192 | 0.3526 | 0.0079 | 0.0922 | 0.0716 | 0.077 | 0.0098 | 2.8508 | 0.9257 | 0.748 | 8261.2736 | 34.5883 | 9.6079 | 9144.9557 | 38.2881 | 10.6356 | 11605 | 48.5863 | 13.4962 | -8.9 | -7.3
18 | [13 empty] | 8261.2736 | 34.5883 | 9.6079 | 9144.9557 | 38.2881 | 10.6356 | 11605 | 48.5863 | 13.4962
19 | [13 empty] | 8261.2736 | 34.5883 | 9.6079 | 9144.9557 | 38.2881 | 10.6356 | 11605 | 48.5863 | 13.4962
20 | [13 empty] | 8261.2736 | 34.5883 | 9.6079 | 9144.9557 | 38.2881 | 10.6356 | 11605 | 48.5863 | 13.4962
21 | [13 empty] | 8261.2736 | 34.5883 | 9.6079 | 9144.9557 | 38.2881 | 10.6356 | 11605 | 48.5863 | 13.4962
22 | [13 empty] | 8261.2736 | 34.5883 | 9.6079 | 9144.9557 | 38.2881 | 10.6356 | 11605 | 48.5863 | 13.4962
23 | 89.9326 | 3.6879 | 1.4087 | 0.1938 | 0.3539 | 0.0037 | 0.0959 | 0.074 | 0.098 | 0.0078 | 2.9206 | 1.2231 | 0.7518 | 8232.636 | 34.4684 | 9.5746 | 9113.1653 | 38.155 | 10.5986 | 11535 | 48.293 | 13.4147 | -8.3 | -6.6
24 | [13 empty] | 8232.636 | 34.4684 | 9.5746 | 9113.1653 | 38.155 | 10.5986 | 11535 | 48.293 | 13.4147
25 | [13 empty] | 8232.636 | 34.4684 | 9.5746 | 9113.1653 | 38.155 | 10.5986 | 11535 | 48.293 | 13.4147
26 | [13 empty] | 8232.636 | 34.4684 | 9.5746 | 9113.1653 | 38.155 | 10.5986 | 11535 | 48.293 | 13.4147
27 | [13 empty] | 8232.636 | 34.4684 | 9.5746 | 9113.1653 | 38.155 | 10.5986 | 11535 | 48.293 | 13.4147
28 | [13 empty] | 8232.636 | 34.4684 | 9.5746 | 9113.1653 | 38.155 | 10.5986 | 11535 | 48.293 | 13.4147
29 | [13 empty] | 8232.636 | 34.4684 | 9.5746 | 9113.1653 | 38.155 | 10.5986 | 11535 | 48.293 | 13.4147
30 | [13 empty] | 8232.636 | 34.4684 | 9.5746 | 9113.1653 | 38.155 | 10.5986 | 11535 | 48.293 | 13.4147
31 | [13 empty] | 8232.636 | 34.4684 | 9.5746 | 9113.1653 | 38.155 | 10.5986 | 11535 | 48.293 | 13.4147
Рівень одоризації відповідає вимогам чинних нормативних документів | [13 empty] | 8228.7189 | 34.452 | 9.57 | 9108.4839 | 38.1354 | 10.5932
Середньозважене значення теплоти згоряння:
| Начальник Сєвєродонецького ЛВУМГ | [8 empty] | Головко Ю.О. | [10 empty] | .11.2017
|  | Підрозділу підприємства, якому підпорядкована лабораторія | [8 empty] | прізвище | [5 empty] | підпис |  |  |  | дата
| Інженер II кат. ВХАЛ | [8 empty] | Єрьоменко М.О. | [10 empty] | .11.2017
|  | Лабораторія, де здійснювалось вимірювання газу | [8 empty] | прізвище | [5 empty] | підпис |  |  |  | дата
| Начальник служби ГВ і М | [8 empty] | Ісаєв В.С. | [10 empty] | .11.2017
|  | Підрозділу, відповідального за облік газу за маршрутом | [8 empty] | прізвище | [5 empty] | підпис |  |  |  | дата

## додаток
Додаток до Паспорту фізико-хімічних показників природного газу. Маршрут №652
Область | ГРС, прямий споживач | Cередньозважене значення вищої теплоти згоряння
|  | ккал/м³ | МДж/м³ | кВт*год./м³
Маршрут №652 |  | 9108.4839 | 38.1354 | 10.5932
Луганська | Карбоніт /смт. Золоте | 9109.1288 | 38.1381 | 10.5939
Луганська | Мирна Долина | 9107.4091 | 38.1309 | 10.5919
Луганська | Попасне | 9108.4123 | 38.1351 | 10.5931
Начальник Сєвєродонецького ЛВУМГ |  | Головко Ю.О. |  |  | .11.2017
Підрозділу підприємства, якому підпорядкована лабораторія |  | прізвище |  | підпис | дата
Інженер II кат. ВХАЛ |  | Єрьоменко М.О. |  |  | .11.2017
Лабораторія, де здійснювалось вимірювання газу |  | прізвище |  | підпис | дата
Начальник служби ГВ і М |  | Ісаєв В.С. |  |  | .11.2017
Підрозділу, відповідального за облік газу за маршрутом |  | прізвище |  | підпис | дата