## паспорт
ПАТ "УКРТРАНСГАЗ" | [5 empty] | ПАСПОРТ ФІЗИКО-ХІМІЧНИХ ПОКАЗНИКІВ ПРИРОДНОГО ГАЗУ №655 | [18 empty] | Маршрут №655
УМГ "ХАРКІВТРАНСГАЗ" | [5 empty] | переданого Сєвєродонецьким ЛВУМГ та прийнятого ПАТ "Луганськгаз"
Сєвєродонецьке ЛВУМГ
Вимірювальна хіміко-аналітична лабораторія
по газопроводах "Краснодарський Край - Серпухов", "Ставрополь - Москва"
Свідоцтво № LC 041 від 13.06.2017р. чинне до 13.06.2022 р. | [20 empty] | за період з 01.10.2017р. по 31.10.2017р.
Число місяця | Компонентний склад, % мол. | [11 empty] | Фізико-хімічні показники газу обчислені на основі компонентного складу, 101,325 кПа | [9 empty] | Температура точки роси вологи (Р = 3.92 МПа), °С | Температура точки роси вуглеводнів, °С | Масова концентрація сірководню, г/м3 | Масова концентрація меркаптанової сірки, г/м3 | Маса механічних домішок, г/м3
[13 empty] | Густина абсолютна, кг/м3,при 20 ºС, | Температура вимірювання/згоряння при 20/25°С
| метан, С1 | етан, С2 | пропан, С3 | ізо-бутан, і-С4 | н-бутан, н-С4 | нео-пентан, нео-С5 | ізо-пентан, і-С5 | н-пентан, н-С5 | гексани та вищі, С6+ | кисень, О2 | азот, N2 | діоксид вуглецю, CО2 |  | Теплота згоряння нижча |  |  | Теплота згоряння вища |  |  | Число Воббе вище
[14 empty] | ккал/м3 | МДж/м3 | кВт⋅год/м3 | ккал/м3 | МДж/м3 | кВт⋅год/м3 | ккал/м3 | МДж/м3 | кВт⋅год/м3
1 | [13 empty] | 8296.599 | 34.7362 | 9.6489 | 9187.5419 | 38.4664 | 10.6851 | 11814 | 49.4613 | 13.7393
2 | [13 empty] | 8296.599 | 34.7362 | 9.6489 | 9187.5419 | 38.4664 | 10.6851 | 11814 | 49.4613 | 13.7393
3 | 92.3841 | 3.8367 | 1.0332 | 0.136 | 0.2119 | 0.0089 | 0.0564 | 0.0441 | 0.0848 | 0.0094 | 1.7553 | 0.4392 | 0.728 | 8293.9955 | 34.7253 | 9.6459 | 9184.8669 | 38.4552 | 10.682 | 11815 | 49.465 | 13.7403 | -10.3 | -9.1 | 0,0001 | 0.0002 | відс
4 | [13 empty] | 8293.9955 | 34.7253 | 9.6459 | 9184.8669 | 38.4552 | 10.682 | 11815 | 49.465 | 13.7403
5 | [13 empty] | 8293.9955 | 34.7253 | 9.6459 | 9184.8669 | 38.4552 | 10.682 | 11815 | 49.465 | 13.7403
6 | [13 empty] | 8293.9955 | 34.7253 | 9.6459 | 9184.8669 | 38.4552 | 10.682 | 11815 | 49.465 | 13.7403
7 | [13 empty] | 8293.9955 | 34.7253 | 9.6459 | 9184.8669 | 38.4552 | 10.682 | 11815 | 49.465 | 13.7403
8 | [13 empty] | 8293.9955 | 34.7253 | 9.6459 | 9184.8669 | 38.4552 | 10.682 | 11815 | 49.465 | 13.7403
9 | 92.112 | 3.9783 | 1.1067 | 0.1502 | 0.2474 | 0.0106 | 0.068 | 0.0565 | 0.1038 | 0.008 | 1.7347 | 0.4238 | 0.7314 | 8336.4146 | 34.9029 | 9.6953 | 9230.4148 | 38.6459 | 10.735 | 11845 | 49.5932 | 13.7759 | -9.8 | -8.7 | 0,0001 | 0.0002 | відс
10 | [13 empty] | 8336.4146 | 34.9029 | 9.6953 | 9230.4148 | 38.6459 | 10.735 | 11845 | 49.5932 | 13.7759
11 | [13 empty] | 8336.4146 | 34.9029 | 9.6953 | 9230.4148 | 38.6459 | 10.735 | 11845 | 49.5932 | 13.7759
12 | [13 empty] | 8336.4146 | 34.9029 | 9.6953 | 9230.4148 | 38.6459 | 10.735 | 11845 | 49.5932 | 13.7759
13 | [13 empty] | 8336.4146 | 34.9029 | 9.6953 | 9230.4148 | 38.6459 | 10.735 | 11845 | 49.5932 | 13.7759
14 | [13 empty] | 8336.4146 | 34.9029 | 9.6953 | 9230.4148 | 38.6459 | 10.735 | 11845 | 49.5932 | 13.7759
15 | [13 empty] | 8336.4146 | 34.9029 | 9.6953 | 9230.4148 | 38.6459 | 10.735 | 11845 | 49.5932 | 13.7759
16 | [13 empty] | 8336.4146 | 34.9029 | 9.6953 | 9230.4148 | 38.6459 | 10.735 | 11845 | 49.5932 | 13.7759
17 | [13 empty] | 8336.4146 | 34.9029 | 9.6953 | 9230.4148 | 38.6459 | 10.735 | 11845 | 49.5932 | 13.7759
18 | 92.2664 | 3.9214 | 1.0799 | 0.146 | 0.2364 | 0.0083 | 0.0624 | 0.0503 | 0.0899 | 0.0073 | 1.728 | 0.4037 | 0.7295 | 8321.0807 | 34.8387 | 9.6774 | 9214.0777 | 38.5775 | 10.716 | 11840 | 49.5709 | 13.7697 | -9.9 | -8.3
19 | [13 empty] | 8321.0807 | 34.8387 | 9.6774 | 9214.0777 | 38.5775 | 10.716 | 11840 | 49.5709 | 13.7697
20 | [13 empty] | 8321.0807 | 34.8387 | 9.6774 | 9214.0777 | 38.5775 | 10.716 | 11840 | 49.5709 | 13.7697
21 | [13 empty] | 8321.0807 | 34.8387 | 9.6774 | 9214.0777 | 38.5775 | 10.716 | 11840 | 49.5709 | 13.7697
22 | [13 empty] | 8321.0807 | 34.8387 | 9.6774 | 9214.0777 | 38.5775 | 10.716 | 11840 | 49.5709 | 13.7697
23 | [13 empty] | 8321.0807 | 34.8387 | 9.6774 | 9214.0777 | 38.5775 | 10.716 | 11840 | 49.5709 | 13.7697
24 | [13 empty] | 8321.0807 | 34.8387 | 9.6774 | 9214.0777 | 38.5775 | 10.716 | 11840 | 49.5709 | 13.7697
25 | 91.0612 | 3.9947 | 1.2952 | 0.1889 | 0.3209 | 0.0047 | 0.0912 | 0.0713 | 0.12 | 0.0076 | 2.148 | 0.6963 | 0.7421 | 8339.7823 | 34.917 | 9.6992 | 9231.9434 | 38.6523 | 10.7368 | 11761 | 49.2408 | 13.678 | -9.5 | -8.7
26 | [13 empty] | 8339.7823 | 34.917 | 9.6992 | 9231.9434 | 38.6523 | 10.7368 | 11761 | 49.2408 | 13.678
27 | [13 empty] | 8339.7823 | 34.917 | 9.6992 | 9231.9434 | 38.6523 | 10.7368 | 11761 | 49.2408 | 13.678
28 | [13 empty] | 8339.7823 | 34.917 | 9.6992 | 9231.9434 | 38.6523 | 10.7368 | 11761 | 49.2408 | 13.678
29 | [13 empty] | 8339.7823 | 34.917 | 9.6992 | 9231.9434 | 38.6523 | 10.7368 | 11761 | 49.2408 | 13.678
30 | [13 empty] | 8339.7823 | 34.917 | 9.6992 | 9231.9434 | 38.6523 | 10.7368 | 11761 | 49.2408 | 13.678
31 | [13 empty] | 8339.7823 | 34.917 | 9.6992 | 9231.9434 | 38.6523 | 10.7368 | 11761 | 49.2408 | 13.678
Рівень одоризації відповідає вимогам чинних нормативних документів | [13 empty] | 8324.95 | 34.8549 | 9.6819 | 9217.4215 | 38.5915 | 10.7199
Середньозважене значення теплоти згоряння:
| Начальник Сєвєродонецького ЛВУМГ | [8 empty] | Головко Ю.О. | [10 empty] | .11.2017
|  | Підрозділу підприємства, якому підпорядкована лабораторія | [8 empty] | прізвище | [5 empty] | підпис |  |  |  | дата
| Інженер II кат. ВХАЛ | [8 empty] | Єрьоменко М.О. | [10 empty] | .11.2017
|  | Лабораторія, де здійснювалось вимірювання газу | [8 empty] | прізвище | [5 empty] | підпис |  |  |  | дата
| Начальник служби ГВ і М | [8 empty] | Ісаєв В.С. | [10 empty] | .11.2017
|  | Підрозділу, відповідального за облік газу за маршрутом | [8 empty] | прізвище | [5 empty] | підпис |  |  |  | дата

## додаток
Додаток до Паспорту фізико-хімічних показників природного газу. Маршрут №655
Область | ГРС, прямий споживач | Cередньозважене значення вищої теплоти згоряння
|  | ккал/м³ | МДж/м³ | кВт*год./м³
Маршрут №655 |  | 9217.4215 | 38.5915 | 10.7199
Луганська | Михайлюки (к-п ім.Дзержинського) | 9218.4486 | 38.5958 | 10.7211
Луганська | Новоайдар | 9217.3499 | 38.5912 | 10.7198
Луганська | Розквіт | 9218.2575 | 38.595 | 10.7208
Луганська | Щастя (Луган.ТЕС) | 9216.9677 | 38.5896 | 10.7193
Луганська | Щастя (місто) | 9217.2782 | 38.5909 | 10.7197
Луганська | р-п ім.Артема | 9217.4693 | 38.5917 | 10.7199
Луганська | р-п ім.Калініна /Червоний Жовтень | 9218.0903 | 38.5943 | 10.7206
Луганська | р-п ім.Суворова | 9217.8037 | 38.5931 | 10.7203
Начальник Сєвєродонецького ЛВУМГ |  | Головко Ю.О. |  |  | .11.2017
Підрозділу підприємства, якому підпорядкована лабораторія |  | прізвище |  | підпис | дата
Інженер II кат. ВХАЛ |  | Єрьоменко М.О. |  |  | .11.2017
Лабораторія, де здійснювалось вимірювання газу |  | прізвище |  | підпис | дата
Начальник служби ГВ і М |  | Ісаєв В.С. |  |  | .11.2017
Підрозділу, відповідального за облік газу за маршрутом |  | прізвище |  | підпис | дата