## паспорт
ПАТ "УКРТРАНСГАЗ" | [5 empty] | ПАСПОРТ ФІЗИКО-ХІМІЧНИХ ПОКАЗНИКІВ ПРИРОДНОГО ГАЗУ №689 | [18 empty] | Маршрут №689
УМГ "ХАРКІВТРАНСГАЗ" | [5 empty] | переданого Сєвєродонецьким ЛВУМГ та прийнятого ПАТ "Луганськгаз", ПрАТ "АЗОТ"
Сєвєродонецьке ЛВУМГ
Вимірювальна хіміко-аналітична лабораторія
по газопроводу "Луганськ-Лисичанськ-Рубіжне"
Свідоцтво № LC 041 від 13.06.2017р. чинне до 13.06.2022 р. | [20 empty] | за період з 01.10.2017р. по 31.10.2017р.
Число місяця | Компонентний склад, % мол. | [11 empty] | Фізико-хімічні показники газу обчислені на основі компонентного складу, 101,325 кПа | [9 empty] | Температура точки роси вологи (Р = 3.92 МПа), °С | Температура точки роси вуглеводнів, °С | Масова концентрація сірководню, г/м3 | Масова концентрація меркаптанової сірки, г/м3 | Маса механічних домішок, г/м3
[13 empty] | Густина абсолютна, кг/м3,при 20 ºС, | Температура вимірювання/згоряння при 20/25°С
| метан, С1 | етан, С2 | пропан, С3 | ізо-бутан, і-С4 | н-бутан, н-С4 | нео-пентан, нео-С5 | ізо-пентан, і-С5 | н-пентан, н-С5 | гексани та вищі, С6+ | кисень, О2 | азот, N2 | діоксид вуглецю, CО2 |  | Теплота згоряння нижча |  |  | Теплота згоряння вища |  |  | Число Воббе вище
[14 empty] | ккал/м3 | МДж/м3 | кВт⋅год/м3 | ккал/м3 | МДж/м3 | кВт⋅год/м3 | ккал/м3 | МДж/м3 | кВт⋅год/м3
1 | [13 empty] | 8164.3261 | 34.1824 | 9.4951 | 9035.6121 | 37.8303 | 10.5084 | 11322 | 47.4048 | 13.168
2 | [13 empty] | 8164.3261 | 34.1824 | 9.4951 | 9035.6121 | 37.8303 | 10.5084 | 11322 | 47.4048 | 13.168
3 | [13 empty] | 8164.3261 | 34.1824 | 9.4951 | 9035.6121 | 37.8303 | 10.5084 | 11322 | 47.4048 | 13.168
4 | 90.0808 | 3.694 | 1.3404 | 0.1875 | 0.3322 | 0.009 | 0.089 | 0.0694 | 0.0962 | 0.0102 | 2.8466 | 1.2447 | 0.7503 | 8221.2431 | 34.4207 | 9.5613 | 9101.1275 | 38.1046 | 10.5846 | 11531 | 48.2793 | 13.4109 | -9.6 | -7.4 | 0,0002 | 0.0003 | відс
5 | [13 empty] | 8221.2431 | 34.4207 | 9.5613 | 9101.1275 | 38.1046 | 10.5846 | 11531 | 48.2793 | 13.4109
6 | [13 empty] | 8221.2431 | 34.4207 | 9.5613 | 9101.1275 | 38.1046 | 10.5846 | 11531 | 48.2793 | 13.4109
7 | [13 empty] | 8221.2431 | 34.4207 | 9.5613 | 9101.1275 | 38.1046 | 10.5846 | 11531 | 48.2793 | 13.4109
8 | [13 empty] | 8221.2431 | 34.4207 | 9.5613 | 9101.1275 | 38.1046 | 10.5846 | 11531 | 48.2793 | 13.4109
9 | [13 empty] | 8221.2431 | 34.4207 | 9.5613 | 9101.1275 | 38.1046 | 10.5846 | 11531 | 48.2793 | 13.4109
10 | 89.906 | 3.6606 | 1.4004 | 0.1914 | 0.3505 | 0.0043 | 0.0837 | 0.0776 | 0.0846 | 0.0095 | 2.9252 | 1.3062 | 0.7519 | 8215.5824 | 34.397 | 9.5547 | 9094.607 | 38.0773 | 10.577 | 11511 | 48.1927 | 13.3869 | -9.1 | -6.8 | 0,0002 | 0.0003 | відс
11 | [13 empty] | 8215.5824 | 34.397 | 9.5547 | 9094.607 | 38.0773 | 10.577 | 11511 | 48.1927 | 13.3869
12 | [13 empty] | 8215.5824 | 34.397 | 9.5547 | 9094.607 | 38.0773 | 10.577 | 11511 | 48.1927 | 13.3869
13 | [13 empty] | 8215.5824 | 34.397 | 9.5547 | 9094.607 | 38.0773 | 10.577 | 11511 | 48.1927 | 13.3869
14 | [13 empty] | 8215.5824 | 34.397 | 9.5547 | 9094.607 | 38.0773 | 10.577 | 11511 | 48.1927 | 13.3869
15 | [13 empty] | 8215.5824 | 34.397 | 9.5547 | 9094.607 | 38.0773 | 10.577 | 11511 | 48.1927 | 13.3869
16 | [13 empty] | 8215.5824 | 34.397 | 9.5547 | 9094.607 | 38.0773 | 10.577 | 11511 | 48.1927 | 13.3869
17 | [13 empty] | 8215.5824 | 34.397 | 9.5547 | 9094.607 | 38.0773 | 10.577 | 11511 | 48.1927 | 13.3869
18 | 90.0781 | 3.6436 | 1.3744 | 0.1887 | 0.3458 | 0.0062 | 0.0843 | 0.0718 | 0.1014 | 0.0098 | 2.8979 | 1.198 | 0.7504 | 8225.0407 | 34.4366 | 9.5657 | 9105.164 | 38.1215 | 10.5893 | 11536 | 48.2974 | 13.4159 | -8.9 | -7.1
19 | [13 empty] | 8225.0407 | 34.4366 | 9.5657 | 9105.164 | 38.1215 | 10.5893 | 11536 | 48.2974 | 13.4159
20 | [13 empty] | 8225.0407 | 34.4366 | 9.5657 | 9105.164 | 38.1215 | 10.5893 | 11536 | 48.2974 | 13.4159
21 | [13 empty] | 8225.0407 | 34.4366 | 9.5657 | 9105.164 | 38.1215 | 10.5893 | 11536 | 48.2974 | 13.4159
22 | [13 empty] | 8225.0407 | 34.4366 | 9.5657 | 9105.164 | 38.1215 | 10.5893 | 11536 | 48.2974 | 13.4159
23 | [13 empty] | 8225.0407 | 34.4366 | 9.5657 | 9105.164 | 38.1215 | 10.5893 | 11536 | 48.2974 | 13.4159
24 | 90.1128 | 3.6863 | 1.3962 | 0.1908 | 0.3453 | 0.0076 | 0.0847 | 0.0681 | 0.1028 | 0.008 | 2.8465 | 1.1509 | 0.7501 | 8238.7266 | 34.4939 | 9.5816 | 9120.1396 | 38.1842 | 10.6067 | 11557 | 48.3859 | 13.4405 | -8.8 | -7.3
25 | [13 empty] | 8238.7266 | 34.4939 | 9.5816 | 9120.1396 | 38.1842 | 10.6067 | 11557 | 48.3859 | 13.4405
26 | [13 empty] | 8238.7266 | 34.4939 | 9.5816 | 9120.1396 | 38.1842 | 10.6067 | 11557 | 48.3859 | 13.4405
27 | [13 empty] | 8238.7266 | 34.4939 | 9.5816 | 9120.1396 | 38.1842 | 10.6067 | 11557 | 48.3859 | 13.4405
28 | [13 empty] | 8238.7266 | 34.4939 | 9.5816 | 9120.1396 | 38.1842 | 10.6067 | 11557 | 48.3859 | 13.4405
29 | [13 empty] | 8238.7266 | 34.4939 | 9.5816 | 9120.1396 | 38.1842 | 10.6067 | 11557 | 48.3859 | 13.4405
30 | [13 empty] | 8238.7266 | 34.4939 | 9.5816 | 9120.1396 | 38.1842 | 10.6067 | 11557 | 48.3859 | 13.4405
31 | [13 empty] | 8238.7266 | 34.4939 | 9.5816 | 9120.1396 | 38.1842 | 10.6067 | 11557 | 48.3859 | 13.4405
Рівень одоризації відповідає вимогам чинних нормативних документів | [13 empty] | 8234.9528 | 34.4781 | 9.5773 | 9115.8882 | 38.1664 | 10.6018
Середньозважене значення теплоти згоряння:
| Начальник Сєвєродонецького ЛВУМГ | [8 empty] | Головко Ю.О. | [10 empty] | .11.2017
|  | Підрозділу підприємства, якому підпорядкована лабораторія | [8 empty] | прізвище | [5 empty] | підпис |  |  |  | дата
| Інженер II кат. ВХАЛ | [8 empty] | Єрьоменко М.О. | [10 empty] | .11.2017
|  | Лабораторія, де здійснювалось вимірювання газу | [8 empty] | прізвище | [5 empty] | підпис |  |  |  | дата
| Начальник служби ГВ і М | [8 empty] | Ісаєв В.С. | [10 empty] | .11.2017
|  | Підрозділу, відповідального за облік газу за маршрутом | [8 empty] | прізвище | [5 empty] | підпис |  |  |  | дата

## додаток
Додаток до Паспорту фізико-хімічних показників природного газу. Маршрут №689
Область | ГРС, прямий споживач | Cередньозважене значення вищої теплоти згоряння
|  | ккал/м³ | МДж/м³ | кВт*год./м³
Маршрут №689 |  | 9115.8882 | 38.1664 | 10.6018
Луганська | Сєвєродонецьк (пром-ть) | 9114.4551 | 38.1604 | 10.6001
Начальник Сєвєродонецького ЛВУМГ |  | Головко Ю.О. |  |  | .11.2017
Підрозділу підприємства, якому підпорядкована лабораторія |  | прізвище |  | підпис | дата
Інженер II кат. ВХАЛ |  | Єрьоменко М.О. |  |  | .11.2017
Лабораторія, де здійснювалось вимірювання газу |  | прізвище |  | підпис | дата
Начальник служби ГВ і М |  | Ісаєв В.С. |  |  | .11.2017
Підрозділу, відповідального за облік газу за маршрутом |  | прізвище |  | підпис | дата