## паспорт
ПАТ "УКРТРАНСГАЗ" | [5 empty] | ПАСПОРТ ФІЗИКО-ХІМІЧНИХ ПОКАЗНИКІВ ПРИРОДНОГО ГАЗУ №200 | [18 empty] | Маршрут №200
УМГ "ЛЬВІВТРАНСГАЗ" | [5 empty] | переданого Опарським ВУПЗГ та прийнятого Дрогобицьким відділенням ПАТ "Львівгаз", РВУ "Львівавтогаз"
Опарське ВУПЗГ
Вимірювальна хіміко-аналітична лабораторія
по газопроводу "ДКС Опари-ГРС Дрогобич" (Ду 500)
Свідоцтво №РЛ 153/15 чинне до 14.12.2020 р. | [20 empty] | за період з 01.10.2017р. по 31.10.2017р.
Число місяця | Компонентний склад, % мол. | [11 empty] | Фізико-хімічні показники газу обчислені на основі компонентного складу, 101,325 кПа | [9 empty] | Температура точки роси вологи (Р = 3.92 МПа), °С | Температура точки роси вуглеводнів, °С | Масова концентрація сірководню, г/м3 | Масова концентрація меркаптанової сірки, г/м3 | Маса механічних домішок, г/м3
[13 empty] | Густина абсолютна, кг/м3,при 20 ºС, | Температура вимірювання/згоряння при 20/25°С
| метан, С1 | етан, С2 | пропан, С3 | ізо-бутан, і-С4 | н-бутан, н-С4 | нео-пентан, нео-С5 | ізо-пентан, і-С5 | н-пентан, н-С5 | гексани та вищі, С6+ | кисень, О2 | азот, N2 | діоксид вуглецю, CО2 |  | Теплота згоряння нижча |  |  | Теплота згоряння вища |  |  | Число Воббе вище
[14 empty] | ккал/м3 | МДж/м3 | кВт⋅год/м3 | ккал/м3 | МДж/м3 | кВт⋅год/м3 | ккал/м3 | МДж/м3 | кВт⋅год/м3
1 | [13 empty] | 8182.8605 | 34.26 | 9.5167 | 9068.9788 | 37.97 | 10.5472 | 11651 | 48.78 | 13.55
2 | 99.0515 | 0.1853 | 0.0636 | 0.0265 | 0.0191 | 0.0003 | 0.0143 | 0.0062 | 0.0225 | 0.0056 | 0.4659 | 0.1392 | 0.676 | 7975.0646 | 33.39 | 9.275 | 8854.0175 | 37.07 | 10.2972 | 11818 | 49.48 | 13.7444
3 | [13 empty] | 7975.0646 | 33.39 | 9.275 | 8854.0175 | 37.07 | 10.2972 | 11818 | 49.48 | 13.7444
4 | [13 empty] | 7975.0646 | 33.39 | 9.275 | 8854.0175 | 37.07 | 10.2972 | 11818 | 49.48 | 13.7444
5 | [13 empty] | 7975.0646 | 33.39 | 9.275 | 8854.0175 | 37.07 | 10.2972 | 11818 | 49.48 | 13.7444
6 | [13 empty] | 7975.0646 | 33.39 | 9.275 | 8854.0175 | 37.07 | 10.2972 | 11818 | 49.48 | 13.7444
7 | [13 empty] | 7975.0646 | 33.39 | 9.275 | 8854.0175 | 37.07 | 10.2972 | 11818 | 49.48 | 13.7444
8 | [13 empty] | 7975.0646 | 33.39 | 9.275 | 8854.0175 | 37.07 | 10.2972 | 11818 | 49.48 | 13.7444
9 | 99.0499 | 0.1998 | 0.0639 | 0.0261 | 0.0182 | 0.0002 | 0.0138 | 0.006 | 0.0222 | 0.0057 | 0.4622 | 0.132 | 0.6759 | 7977.4531 | 33.4 | 9.2778 | 8854.0175 | 37.07 | 10.2972 | 11820 | 49.49 | 13.7472
10 | [13 empty] | 7977.4531 | 33.4 | 9.2778 | 8854.0175 | 37.07 | 10.2972 | 11820 | 49.49 | 13.7472
11 | [13 empty] | 7977.4531 | 33.4 | 9.2778 | 8854.0175 | 37.07 | 10.2972 | 11820 | 49.49 | 13.7472
12 | [13 empty] | 7977.4531 | 33.4 | 9.2778 | 8854.0175 | 37.07 | 10.2972 | 11820 | 49.49 | 13.7472
13 | [13 empty] | 7977.4531 | 33.4 | 9.2778 | 8854.0175 | 37.07 | 10.2972 | 11820 | 49.49 | 13.7472
14 | [13 empty] | 7977.4531 | 33.4 | 9.2778 | 8854.0175 | 37.07 | 10.2972 | 11820 | 49.49 | 13.7472
15 | [13 empty] | 7977.4531 | 33.4 | 9.2778 | 8854.0175 | 37.07 | 10.2972 | 11820 | 49.49 | 13.7472
16 | [13 empty] | 7977.4531 | 33.4 | 9.2778 | 8854.0175 | 37.07 | 10.2972 | 11820 | 49.49 | 13.7472
17 | 98.9533 | 0.2376 | 0.0733 | 0.0263 | 0.0183 | 0.0039 | 0.0433 | 0.0064 | 0.0009 | 0.0057 | 0.4876 | 0.1434 | 0.6767 | 7979.8415 | 33.41 | 9.2806 | 8851.6291 | 37.06 | 10.2944 | 11811 | 49.45 | 13.7361
18 | [13 empty] | 7979.8415 | 33.41 | 9.2806 | 8851.6291 | 37.06 | 10.2944 | 11811 | 49.45 | 13.7361
19 | [13 empty] | 7979.8415 | 33.41 | 9.2806 | 8851.6291 | 37.06 | 10.2944 | 11811 | 49.45 | 13.7361
20 | [13 empty] | 7979.8415 | 33.41 | 9.2806 | 8851.6291 | 37.06 | 10.2944 | 11811 | 49.45 | 13.7361
21 | [13 empty] | 7979.8415 | 33.41 | 9.2806 | 8851.6291 | 37.06 | 10.2944 | 11811 | 49.45 | 13.7361
22 | [13 empty] | 7979.8415 | 33.41 | 9.2806 | 8851.6291 | 37.06 | 10.2944 | 11811 | 49.45 | 13.7361
23 | 99.0578 | 0.1987 | 0.0657 | 0.0259 | 0.0168 | 0.0022 | 0.0382 | 0.0056 | 0.0008 | 0.0055 | 0.4627 | 0.1201 | 0.6757 | 7977.4531 | 33.4 | 9.2778 | 8851.6291 | 37.06 | 10.2944 | 11816 | 49.47 | 13.7417
24 | [13 empty] | 7977.4531 | 33.4 | 9.2778 | 8851.6291 | 37.06 | 10.2944 | 11816 | 49.47 | 13.7417
25 | [13 empty] | 7977.4531 | 33.4 | 9.2778 | 8851.6291 | 37.06 | 10.2944 | 11816 | 49.47 | 13.7417
26 | [13 empty] | 7977.4531 | 33.4 | 9.2778 | 8851.6291 | 37.06 | 10.2944 | 11816 | 49.47 | 13.7417 |  |  |  |  | не вияв.
27 | [13 empty] | 7977.4531 | 33.4 | 9.2778 | 8851.6291 | 37.06 | 10.2944 | 11816 | 49.47 | 13.7417
28 | [13 empty] | 7977.4531 | 33.4 | 9.2778 | 8851.6291 | 37.06 | 10.2944 | 11816 | 49.47 | 13.7417
29 | [13 empty] | 7977.4531 | 33.4 | 9.2778 | 8851.6291 | 37.06 | 10.2944 | 11816 | 49.47 | 13.7417
30 | 98.6795 | 0.2762 | 0.148 | 0.0476 | 0.0496 | 0.0022 | 0.039 | 0.0159 | 0.0047 | 0.0056 | 0.609 | 0.1227 | 0.6792 | 7994.1723 | 33.47 | 9.2972 | 8868.3483 | 37.13 | 10.3139 | 11809 | 49.44 | 13.7333 |  |  | <0,0001
31 | [13 empty] | 7994.1723 | 33.47 | 9.2972 | 8868.3483 | 37.13 | 10.3139 | 11809 | 49.44 | 13.7333
Рівень одоризації відповідає вимогам чинних нормативних документів | [13 empty] | 7985.1678 | 33.4323 | 9.2868 | 8860.8246 | 37.0985 | 10.3051
Середньозважене значення теплоти згоряння:
| Начальник Опарського ВУПЗГ | [8 empty] | Біляк І.Б. | [10 empty] | 2017-11-01
|  | Підрозділу підприємства, якому підпорядкована лабораторія | [8 empty] | прізвище | [5 empty] | підпис |  |  |  | дата
| Технік-лаборант ІІ кат | [8 empty] | Гнатків О.Б. | [10 empty] | 2017-11-01
|  | Лабораторія, де здійснювалось вимірювання газу | [8 empty] | прізвище | [5 empty] | підпис |  |  |  | дата
| Інженер з метрології ІІ кат | [8 empty] | Кушнір В.О. | [10 empty] | 2017-11-01
|  | Підрозділу, відповідального за облік газу за маршрутом | [8 empty] | прізвище | [5 empty] | підпис |  |  |  | дата

## додаток
Додаток до Паспорту фізико-хімічних показників природного газу. Маршрут №200
Область | ГРС, прямий споживач | Cередньозважене значення вищої теплоти згоряння
|  | ккал/м³ | МДж/м³ | кВт*год./м³
Маршрут №200 |  | 8860.8246 | 37.0985 | 10.3051
Львівська | АГНКС Дрогобич | 8857.2658 | 37.0836 | 10.301
Львівська | Вигода (м.Борислав) | 8860.8724 | 37.0987 | 10.3052
Львівська | Вигода (м.Дрогобич) | 8860.8485 | 37.0986 | 10.3052
Львівська | Вигода (м.Стебник) | 8860.7052 | 37.098 | 10.305
Начальник Опарського ВУПЗГ |  | Біляк І.Б. |  |  | 2017-11-01
Підрозділу підприємства, якому підпорядкована лабораторія |  | прізвище |  | підпис | дата
Технік-лаборант ІІ кат |  | Гнатків О.Б. |  |  | 2017-11-01
Лабораторія, де здійснювалось вимірювання газу |  | прізвище |  | підпис | дата
Інженер з метрології ІІ кат |  | Кушнір В.О. |  |  | 2017-11-01
Підрозділу, відповідального за облік газу за маршрутом |  | прізвище |  | підпис | дата