## паспорт
ПАТ "УКРТРАНСГАЗ" | [5 empty] | ПАСПОРТ ФІЗИКО-ХІМІЧНИХ ПОКАЗНИКІВ ПРИРОДНОГО ГАЗУ №202 | [18 empty] | Маршрут №202
УМГ "ЛЬВІВТРАНСГАЗ" | [5 empty] | переданого Опарським ВУПЗГ та прийнятого Дрогобицьким відділенням ПАТ "Львівгаз"
Опарське ВУПЗГ
Вимірювальна хіміко-аналітична лабораторія
по газопроводу "Іваники-Пукеничі"
Свідоцтво №РЛ 153/15 чинне до 14.12.2020 р. | [20 empty] | за період з 01.10.2017р. по 31.10.2017р.
Число місяця | Компонентний склад, % мол. | [11 empty] | Фізико-хімічні показники газу обчислені на основі компонентного складу, 101,325 кПа | [9 empty] | Температура точки роси вологи (Р = 3.92 МПа), °С | Температура точки роси вуглеводнів, °С | Масова концентрація сірководню, г/м3 | Масова концентрація меркаптанової сірки, г/м3 | Маса механічних домішок, г/м3
[13 empty] | Густина абсолютна, кг/м3,при 20 ºС, | Температура вимірювання/згоряння при 20/25°С
| метан, С1 | етан, С2 | пропан, С3 | ізо-бутан, і-С4 | н-бутан, н-С4 | нео-пентан, нео-С5 | ізо-пентан, і-С5 | н-пентан, н-С5 | гексани та вищі, С6+ | кисень, О2 | азот, N2 | діоксид вуглецю, CО2 |  | Теплота згоряння нижча |  |  | Теплота згоряння вища |  |  | Число Воббе вище
[14 empty] | ккал/м3 | МДж/м3 | кВт⋅год/м3 | ккал/м3 | МДж/м3 | кВт⋅год/м3 | ккал/м3 | МДж/м3 | кВт⋅год/м3
1 | [13 empty] | 8244.9605 | 34.52 | 9.5889 | 9135.8557 | 38.25 | 10.625 | 11906 | 49.85 | 13.8472
2 | [13 empty] | 8244.9605 | 34.52 | 9.5889 | 9135.8557 | 38.25 | 10.625 | 11906 | 49.85 | 13.8472
3 | 95.892 | 1.1829 | 0.8033 | 0.1988 | 0.2771 | 0.0016 | 0.1173 | 0.0922 | 0.181 | 0.0089 | 1.121 | 0.1239 | 0.7103 | 8254.5143 | 34.56 | 9.6 | 9150.1864 | 38.31 | 10.6417 | 11914 | 49.88 | 13.8556
4 | [13 empty] | 8254.5143 | 34.56 | 9.6 | 9150.1864 | 38.31 | 10.6417 | 11914 | 49.88 | 13.8556
5 | [13 empty] | 8254.5143 | 34.56 | 9.6 | 9150.1864 | 38.31 | 10.6417 | 11914 | 49.88 | 13.8556
6 | [13 empty] | 8254.5143 | 34.56 | 9.6 | 9150.1864 | 38.31 | 10.6417 | 11914 | 49.88 | 13.8556
7 | [13 empty] | 8254.5143 | 34.56 | 9.6 | 9150.1864 | 38.31 | 10.6417 | 11914 | 49.88 | 13.8556
8 | [13 empty] | 8254.5143 | 34.56 | 9.6 | 9150.1864 | 38.31 | 10.6417 | 11914 | 49.88 | 13.8556
9 | [13 empty] | 8254.5143 | 34.56 | 9.6 | 9150.1864 | 38.31 | 10.6417 | 11914 | 49.88 | 13.8556
10 | 95.9826 | 1.2192 | 0.7937 | 0.1971 | 0.2738 | 0.0011 | 0.1226 | 0.0921 | 0.1423 | 0.008 | 1.0691 | 0.0984 | 0.7087 | 8249.7374 | 34.54 | 9.5944 | 9140.6326 | 38.27 | 10.6306 | 11916 | 49.89 | 13.8583
11 | [13 empty] | 8249.7374 | 34.54 | 9.5944 | 9140.6326 | 38.27 | 10.6306 | 11916 | 49.89 | 13.8583
12 | [13 empty] | 8249.7374 | 34.54 | 9.5944 | 9140.6326 | 38.27 | 10.6306 | 11916 | 49.89 | 13.8583
13 | [13 empty] | 8249.7374 | 34.54 | 9.5944 | 9140.6326 | 38.27 | 10.6306 | 11916 | 49.89 | 13.8583
14 | [13 empty] | 8249.7374 | 34.54 | 9.5944 | 9140.6326 | 38.27 | 10.6306 | 11916 | 49.89 | 13.8583
15 | [13 empty] | 8249.7374 | 34.54 | 9.5944 | 9140.6326 | 38.27 | 10.6306 | 11916 | 49.89 | 13.8583
16 | [13 empty] | 8249.7374 | 34.54 | 9.5944 | 9140.6326 | 38.27 | 10.6306 | 11916 | 49.89 | 13.8583
17 | [13 empty] | 8249.7374 | 34.54 | 9.5944 | 9140.6326 | 38.27 | 10.6306 | 11916 | 49.89 | 13.8583
18 | 95.9083 | 1.232 | 0.8026 | 0.1999 | 0.2785 | 0.0023 | 0.1245 | 0.0943 | 0.1417 | 0.0074 | 1.1087 | 0.0998 | 0.7093 | 8249.7374 | 34.54 | 9.5944 | 9140.6326 | 38.27 | 10.6306 | 11911 | 49.87 | 13.8528
19 | [13 empty] | 8249.7374 | 34.54 | 9.5944 | 9140.6326 | 38.27 | 10.6306 | 11911 | 49.87 | 13.8528
20 | [13 empty] | 8249.7374 | 34.54 | 9.5944 | 9140.6326 | 38.27 | 10.6306 | 11911 | 49.87 | 13.8528
21 | [13 empty] | 8249.7374 | 34.54 | 9.5944 | 9140.6326 | 38.27 | 10.6306 | 11911 | 49.87 | 13.8528
22 | [13 empty] | 8249.7374 | 34.54 | 9.5944 | 9140.6326 | 38.27 | 10.6306 | 11911 | 49.87 | 13.8528
23 | [13 empty] | 8249.7374 | 34.54 | 9.5944 | 9140.6326 | 38.27 | 10.6306 | 11911 | 49.87 | 13.8528
24 | 95.9182 | 1.2374 | 0.7829 | 0.1844 | 0.2602 | 0.0022 | 0.1201 | 0.0948 | 0.173 | 0.0075 | 1.1232 | 0.0961 | 0.7094 | 8249.7374 | 34.54 | 9.5944 | 9140.6326 | 38.27 | 10.6306 | 11911 | 49.87 | 13.8528
25 | [13 empty] | 8249.7374 | 34.54 | 9.5944 | 9140.6326 | 38.27 | 10.6306 | 11911 | 49.87 | 13.8528
26 | [13 empty] | 8249.7374 | 34.54 | 9.5944 | 9140.6326 | 38.27 | 10.6306 | 11911 | 49.87 | 13.8528
27 | [13 empty] | 8249.7374 | 34.54 | 9.5944 | 9140.6326 | 38.27 | 10.6306 | 11911 | 49.87 | 13.8528
28 | [13 empty] | 8249.7374 | 34.54 | 9.5944 | 9140.6326 | 38.27 | 10.6306 | 11911 | 49.87 | 13.8528
29 | [13 empty] | 8249.7374 | 34.54 | 9.5944 | 9140.6326 | 38.27 | 10.6306 | 11911 | 49.87 | 13.8528
30 | [13 empty] | 8249.7374 | 34.54 | 9.5944 | 9140.6326 | 38.27 | 10.6306 | 11911 | 49.87 | 13.8528 |  |  | <0,0001
31 | 92.3429 | 3.4322 | 0.9988 | 0.154 | 0.2266 | 0.0016 | 0.0824 | 0.0642 | 0.0647 | 0.0058 | 1.4526 | 1.1742 | 0.7331 | 8240.1836 | 34.5 | 9.5833 | 9126.3018 | 38.21 | 10.6139 | 11696 | 48.97 | 13.6028 |  |  |  |  | не вияв
Рівень одоризації відповідає вимогам чинних нормативних документів | [13 empty] | 8249.8807 | 34.5406 | 9.5946 | 9141.4924 | 38.2736 | 10.6316
Середньозважене значення теплоти згоряння:
| Начальник Опарського ВУПЗГ | [8 empty] | Біляк І.Б. | [10 empty] | 2017-11-01
|  | Підрозділу підприємства, якому підпорядкована лабораторія | [8 empty] | прізвище | [5 empty] | підпис |  |  |  | дата
| Технік-лаборант ІІ кат | [8 empty] | Гнатків О.Б. | [10 empty] | 2017-11-01
|  | Лабораторія, де здійснювалось вимірювання газу | [8 empty] | прізвище | [5 empty] | підпис |  |  |  | дата
| Інженер з метрології ІІ кат | [8 empty] | Кушнір В.О. | [10 empty] | 2017-11-01
|  | Підрозділу, відповідального за облік газу за маршрутом | [8 empty] | прізвище | [5 empty] | підпис |  |  |  | дата

## додаток
Додаток до Паспорту фізико-хімічних показників природного газу. Маршрут №202
Область | ГРС, прямий споживач | Cередньозважене значення вищої теплоти згоряння
|  | ккал/м³ | МДж/м³ | кВт*год./м³
Маршрут №202 |  | 9141.4924 | 38.2736 | 10.6316
Львівська | Трускавець | 9141.4686 | 38.2735 | 10.6315
Львівська | Уличне | 9141.5641 | 38.2739 | 10.6316
Начальник Опарського ВУПЗГ |  | Біляк І.Б. |  |  | 2017-11-01
Підрозділу підприємства, якому підпорядкована лабораторія |  | прізвище |  | підпис | дата
Технік-лаборант ІІ кат |  | Гнатків О.Б. |  |  | 2017-11-01
Лабораторія, де здійснювалось вимірювання газу |  | прізвище |  | підпис | дата
Інженер з метрології ІІ кат |  | Кушнір В.О. |  |  | 2017-11-01
Підрозділу, відповідального за облік газу за маршрутом |  | прізвище |  | підпис | дата