## паспорт
ПАТ "УКРТРАНСГАЗ" | [5 empty] | ПАСПОРТ ФІЗИКО-ХІМІЧНИХ ПОКАЗНИКІВ ПРИРОДНОГО ГАЗУ №212 | [18 empty] | Маршрут №212
УМГ "ЛЬВІВТРАНСГАЗ" | [5 empty] | переданого Бібрським ЛВУМГ та прийнятого ПАТ "Львівгаз"
Комарнівський ПМ Бібрське ЛВУМГ
Вимірювальна хіміко-аналітична лабораторія
по газопроводу "Комарно-Яворів" (Ду 500)
Свідоцтво № РЛ 157/15 чинне до 14.12.2020 р. | [20 empty] | за період з 01.10.2017р. по 31.10.2017р.
Число місяця | Компонентний склад, % мол. | [11 empty] | Фізико-хімічні показники газу обчислені на основі компонентного складу, 101,325 кПа | [9 empty] | Температура точки роси вологи (Р = 3.92 МПа), °С | Температура точки роси вуглеводнів, °С | Масова концентрація сірководню, г/м3 | Масова концентрація меркаптанової сірки, г/м3 | Маса механічних домішок, г/м3
[13 empty] | Густина абсолютна, кг/м3,при 20 ºС, | Температура вимірювання/згоряння при 20/25°С
| метан, С1 | етан, С2 | пропан, С3 | ізо-бутан, і-С4 | н-бутан, н-С4 | нео-пентан, нео-С5 | ізо-пентан, і-С5 | н-пентан, н-С5 | гексани та вищі, С6+ | кисень, О2 | азот, N2 | діоксид вуглецю, CО2 |  | Теплота згоряння нижча |  |  | Теплота згоряння вища |  |  | Число Воббе вище
[14 empty] | ккал/м3 | МДж/м3 | кВт⋅год/м3 | ккал/м3 | МДж/м3 | кВт⋅год/м3 | ккал/м3 | МДж/м3 | кВт⋅год/м3
1 | [13 empty] | 7984.6184 | 33.43 | 9.2861 | 8861.1829 | 37.1 | 10.3056 | 11763 | 49.25 | 13.6806
2 | [13 empty] | 7984.6184 | 33.43 | 9.2861 | 8861.1829 | 37.1 | 10.3056 | 11763 | 49.25 | 13.6806
3 | 98.4214 | 0.3359 | 0.1448 | 0.0587 | 0.0438 | 0.001 | 0.0351 | 0.0135 | 0.0434 | 0.0043 | 0.7016 | 0.1975 | 0.6819 | 7996.5607 | 33.48 | 9.3 | 8873.1252 | 37.15 | 10.3194 | 11794 | 49.38 | 13.7167
4 | [13 empty] | 7996.5607 | 33.48 | 9.3 | 8873.1252 | 37.15 | 10.3194 | 11794 | 49.38 | 13.7167
5 | [13 empty] | 7996.5607 | 33.48 | 9.3 | 8873.1252 | 37.15 | 10.3194 | 11794 | 49.38 | 13.7167
6 | [13 empty] | 7996.5607 | 33.48 | 9.3 | 8873.1252 | 37.15 | 10.3194 | 11794 | 49.38 | 13.7167
7 | [13 empty] | 7996.5607 | 33.48 | 9.3 | 8873.1252 | 37.15 | 10.3194 | 11794 | 49.38 | 13.7167
8 | [13 empty] | 7996.5607 | 33.48 | 9.3 | 8873.1252 | 37.15 | 10.3194 | 11794 | 49.38 | 13.7167
9 | [13 empty] | 7996.5607 | 33.48 | 9.3 | 8873.1252 | 37.15 | 10.3194 | 11794 | 49.38 | 13.7167
10 | 97.6985 | 0.6418 | 0.2875 | 0.0881 | 0.0749 | 0.001 | 0.0443 | 0.0192 | 0.0495 | 0.0051 | 0.859 | 0.2317 | 0.6882 | 8034.7761 | 33.64 | 9.3444 | 8913.729 | 37.32 | 10.3667 | 11792 | 49.37 | 13.7139
11 | [13 empty] | 8034.7761 | 33.64 | 9.3444 | 8913.729 | 37.32 | 10.3667 | 11792 | 49.37 | 13.7139
12 | [13 empty] | 8034.7761 | 33.64 | 9.3444 | 8913.729 | 37.32 | 10.3667 | 11792 | 49.37 | 13.7139
13 | [13 empty] | 8034.7761 | 33.64 | 9.3444 | 8913.729 | 37.32 | 10.3667 | 11792 | 49.37 | 13.7139
14 | [13 empty] | 8034.7761 | 33.64 | 9.3444 | 8913.729 | 37.32 | 10.3667 | 11792 | 49.37 | 13.7139
15 | [13 empty] | 8034.7761 | 33.64 | 9.3444 | 8913.729 | 37.32 | 10.3667 | 11792 | 49.37 | 13.7139
16 | [13 empty] | 8034.7761 | 33.64 | 9.3444 | 8913.729 | 37.32 | 10.3667 | 11792 | 49.37 | 13.7139
17 | [13 empty] | 8034.7761 | 33.64 | 9.3444 | 8913.729 | 37.32 | 10.3667 | 11792 | 49.37 | 13.7139 |  |  | 0.0001 | 0.0002 | не виявл.
18 | 98.131 | 0.3429 | 0.1764 | 0.0866 | 0.0605 | 0.001 | 0.0513 | 0.0184 | 0.0544 | 0.0074 | 0.8352 | 0.2356 | 0.6851 | 8003.7261 | 33.51 | 9.3083 | 8880.2906 | 37.18 | 10.3278 | 11775 | 49.3 | 13.6944
19 | [13 empty] | 8003.7261 | 33.51 | 9.3083 | 8880.2906 | 37.18 | 10.3278 | 11775 | 49.3 | 13.6944
20 | [13 empty] | 8003.7261 | 33.51 | 9.3083 | 8880.2906 | 37.18 | 10.3278 | 11775 | 49.3 | 13.6944
21 | [13 empty] | 8003.7261 | 33.51 | 9.3083 | 8880.2906 | 37.18 | 10.3278 | 11775 | 49.3 | 13.6944
22 | [13 empty] | 8003.7261 | 33.51 | 9.3083 | 8880.2906 | 37.18 | 10.3278 | 11775 | 49.3 | 13.6944
23 | [13 empty] | 8003.7261 | 33.51 | 9.3083 | 8880.2906 | 37.18 | 10.3278 | 11775 | 49.3 | 13.6944
24 | 97.7478 | 0.6333 | 0.2593 | 0.0902 | 0.0707 | 0.001 | 0.0479 | 0.0192 | 0.0612 | 0.0056 | 0.833 | 0.2315 | 0.688 | 8037.1645 | 33.65 | 9.3472 | 8916.1174 | 37.33 | 10.3694 | 11797 | 49.39 | 13.7194
25 | [13 empty] | 8037.1645 | 33.65 | 9.3472 | 8916.1174 | 37.33 | 10.3694 | 11797 | 49.39 | 13.7194
26 | [13 empty] | 8037.1645 | 33.65 | 9.3472 | 8916.1174 | 37.33 | 10.3694 | 11797 | 49.39 | 13.7194
27 | [13 empty] | 8037.1645 | 33.65 | 9.3472 | 8916.1174 | 37.33 | 10.3694 | 11797 | 49.39 | 13.7194
28 | [13 empty] | 8037.1645 | 33.65 | 9.3472 | 8916.1174 | 37.33 | 10.3694 | 11797 | 49.39 | 13.7194
29 | [13 empty] | 8037.1645 | 33.65 | 9.3472 | 8916.1174 | 37.33 | 10.3694 | 11797 | 49.39 | 13.7194
30 | [13 empty] | 8037.1645 | 33.65 | 9.3472 | 8916.1174 | 37.33 | 10.3694 | 11797 | 49.39 | 13.7194
31 | [13 empty] | 8037.1645 | 33.65 | 9.3472 | 8916.1174 | 37.33 | 10.3694 | 11797 | 49.39 | 13.7194
Рівень одоризації відповідає вимогам чинних нормативних документів | [13 empty] | 8017.5314 | 33.5678 | 9.3244 | 8895.3379 | 37.243 | 10.3453
Середньозважене значення теплоти згоряння:
| Начальник Бібрського ЛВУМГ | [8 empty] | Саловський Б.Й. | [10 empty] | 2017-11-01
|  | Підрозділу підприємства, якому підпорядкована лабораторія | [8 empty] | прізвище | [5 empty] | підпис |  |  |  | дата
| Хімік ВХАЛ | [8 empty] | Іваненко О.С. | [10 empty] | 2017-11-01
|  | Лабораторія, де здійснювалось вимірювання газу | [8 empty] | прізвище | [5 empty] | підпис |  |  |  | дата
| Начальник служби ГВ і М | [8 empty] | Кузьмін Т.Б. | [10 empty] | 2017-11-01
|  | Підрозділу, відповідального за облік газу за маршрутом | [8 empty] | прізвище | [5 empty] | підпис |  |  |  | дата

## додаток
Додаток до Паспорту фізико-хімічних показників природного газу. Маршрут №212
Область | ГРС, прямий споживач | Cередньозважене значення вищої теплоти згоряння
|  | ккал/м³ | МДж/м³ | кВт*год./м³
Маршрут №212 |  | 8895.3379 | 37.243 | 10.3453
Львівська | ГРС "Сірка" Яворів лінія на ТзОВ"Енергія Н.Яворівськ" | 8895.3379 | 37.243 | 10.3453
Начальник Бібрського ЛВУМГ |  | Саловський Б.Й. |  |  | 2017-11-01
Підрозділу підприємства, якому підпорядкована лабораторія |  | прізвище |  | підпис | дата
Хімік ВХАЛ |  | Іваненко О.С. |  |  | 2017-11-01
Лабораторія, де здійснювалось вимірювання газу |  | прізвище |  | підпис | дата
Начальник служби ГВ і М |  | Кузьмін Т.Б. |  |  | 2017-11-01
Підрозділу, відповідального за облік газу за маршрутом |  | прізвище |  | підпис | дата