## паспорт
ПАТ "УКРТРАНСГАЗ" | [5 empty] | ПАСПОРТ ФІЗИКО-ХІМІЧНИХ ПОКАЗНИКІВ ПРИРОДНОГО ГАЗУ №223 | [18 empty] | Маршрут №223
УМГ "ЛЬВІВТРАНСГАЗ" | [5 empty] | переданого Бібрським ЛВУМГ та прийнятого ПАТ "Львівгаз"
Бібрський п/м Бібрське ЛВУМГ
Вимірювальна хіміко-аналітична лабораторія
по газопроводу "Київ-Захід України II (КЗУ-II)"
Свідоцтво № РЛ 067/13 чинне до 16.04.2018 р. | [20 empty] | за період з 01.10.2017р. по 31.10.2017р.
Число місяця | Компонентний склад, % мол. | [11 empty] | Фізико-хімічні показники газу обчислені на основі компонентного складу, 101,325 кПа | [9 empty] | Температура точки роси вологи (Р = 3.92 МПа), °С | Температура точки роси вуглеводнів, °С | Масова концентрація сірководню, г/м3 | Масова концентрація меркаптанової сірки, г/м3 | Маса механічних домішок, г/м3
[13 empty] | Густина абсолютна, кг/м3,при 20 ºС, | Температура вимірювання/згоряння при 20/25°С
| метан, С1 | етан, С2 | пропан, С3 | ізо-бутан, і-С4 | н-бутан, н-С4 | нео-пентан, нео-С5 | ізо-пентан, і-С5 | н-пентан, н-С5 | гексани та вищі, С6+ | кисень, О2 | азот, N2 | діоксид вуглецю, CО2 |  | Теплота згоряння нижча |  |  | Теплота згоряння вища |  |  | Число Воббе вище
[14 empty] | ккал/м3 | МДж/м3 | кВт⋅год/м3 | ккал/м3 | МДж/м3 | кВт⋅год/м3 | ккал/м3 | МДж/м3 | кВт⋅год/м3
1 | [13 empty] | 8237.7951 | 34.49 | 9.5806 | 9123.9134 | 38.2 | 10.6111 | 11551 | 48.36 | 13.4333
2 | [13 empty] | 8237.7951 | 34.49 | 9.5806 | 9123.9134 | 38.2 | 10.6111 | 11551 | 48.36 | 13.4333
3 | 90.2484 | 4.5405 | 1.1025 | 0.1165 | 0.186 | 0.0025 | 0.0491 | 0.0353 | 0.0639 | 0.0107 | 1.6146 | 2.03 | 0.7488 | 8211.2832 | 34.379 | 9.5497 | 9095.849 | 38.0825 | 10.5785 | 11536 | 48.2977 | 13.416 | -6.2 |  | <0,0002 | <0,0001 | Не вияв.
4 | [13 empty] | 8211.2832 | 34.379 | 9.5497 | 9095.849 | 38.0825 | 10.5785 | 11536 | 48.2977 | 13.416
5 | [13 empty] | 8211.2832 | 34.379 | 9.5497 | 9095.849 | 38.0825 | 10.5785 | 11536 | 48.2977 | 13.416
6 | [13 empty] | 8211.2832 | 34.379 | 9.5497 | 9095.849 | 38.0825 | 10.5785 | 11536 | 48.2977 | 13.416
7 | [13 empty] | 8211.2832 | 34.379 | 9.5497 | 9095.849 | 38.0825 | 10.5785 | 11536 | 48.2977 | 13.416
8 | [13 empty] | 8211.2832 | 34.379 | 9.5497 | 9095.849 | 38.0825 | 10.5785 | 11536 | 48.2977 | 13.416
9 | [13 empty] | 8211.2832 | 34.379 | 9.5497 | 9095.849 | 38.0825 | 10.5785 | 11536 | 48.2977 | 13.416
10 | 89.6411 | 4.9683 | 1.2023 | 0.1329 | 0.2115 | 0.0021 | 0.0556 | 0.0477 | 0.0703 | 0.0118 | 1.673 | 1.9834 | 0.7536 | 8264.0681 | 34.6 | 9.6111 | 9152.5749 | 38.32 | 10.6444 | 11570 | 48.44 | 13.4556 | -7.1
11 | [13 empty] | 8264.0681 | 34.6 | 9.6111 | 9152.5749 | 38.32 | 10.6444 | 11570 | 48.44 | 13.4556
12 | [13 empty] | 8264.0681 | 34.6 | 9.6111 | 9152.5749 | 38.32 | 10.6444 | 11570 | 48.44 | 13.4556
13 | [13 empty] | 8264.0681 | 34.6 | 9.6111 | 9152.5749 | 38.32 | 10.6444 | 11570 | 48.44 | 13.4556
14 | [13 empty] | 8264.0681 | 34.6 | 9.6111 | 9152.5749 | 38.32 | 10.6444 | 11570 | 48.44 | 13.4556
15 | [13 empty] | 8264.0681 | 34.6 | 9.6111 | 9152.5749 | 38.32 | 10.6444 | 11570 | 48.44 | 13.4556
16 | [13 empty] | 8264.0681 | 34.6 | 9.6111 | 9152.5749 | 38.32 | 10.6444 | 11570 | 48.44 | 13.4556
17 | 89.7279 | 4.996 | 1.177 | 0.1305 | 0.2074 | 0.0017 | 0.0546 | 0.0459 | 0.0622 | 0.0097 | 1.67 | 1.9171 | 0.7523 | 8264.0681 | 34.6 | 9.6111 | 9152.5749 | 38.32 | 10.6444 | 11579 | 48.48 | 13.4667 | -5.4
18 | [13 empty] | 8264.0681 | 34.6 | 9.6111 | 9152.5749 | 38.32 | 10.6444 | 11579 | 48.48 | 13.4667
19 | [13 empty] | 8264.0681 | 34.6 | 9.6111 | 9152.5749 | 38.32 | 10.6444 | 11579 | 48.48 | 13.4667
20 | [13 empty] | 8264.0681 | 34.6 | 9.6111 | 9152.5749 | 38.32 | 10.6444 | 11579 | 48.48 | 13.4667
21 | [13 empty] | 8264.0681 | 34.6 | 9.6111 | 9152.5749 | 38.32 | 10.6444 | 11579 | 48.48 | 13.4667
22 | [13 empty] | 8264.0681 | 34.6 | 9.6111 | 9152.5749 | 38.32 | 10.6444 | 11579 | 48.48 | 13.4667
23 | [13 empty] | 8264.0681 | 34.6 | 9.6111 | 9152.5749 | 38.32 | 10.6444 | 11579 | 48.48 | 13.4667
24 | 89.9201 | 4.9248 | 1.1459 | 0.1254 | 0.1968 | 0.0021 | 0.0513 | 0.0439 | 0.0656 | 0.0099 | 1.6289 | 1.8853 | 0.7506 | 8256.9028 | 34.57 | 9.6028 | 9145.4095 | 38.29 | 10.6361 | 11586 | 48.51 | 13.475 | -7.8
25 | [13 empty] | 8256.9028 | 34.57 | 9.6028 | 9145.4095 | 38.29 | 10.6361 | 11586 | 48.51 | 13.475
26 | [13 empty] | 8256.9028 | 34.57 | 9.6028 | 9145.4095 | 38.29 | 10.6361 | 11586 | 48.51 | 13.475
27 | [13 empty] | 8256.9028 | 34.57 | 9.6028 | 9145.4095 | 38.29 | 10.6361 | 11586 | 48.51 | 13.475
28 | [13 empty] | 8256.9028 | 34.57 | 9.6028 | 9145.4095 | 38.29 | 10.6361 | 11586 | 48.51 | 13.475
29 | [13 empty] | 8256.9028 | 34.57 | 9.6028 | 9145.4095 | 38.29 | 10.6361 | 11586 | 48.51 | 13.475
30 | [13 empty] | 8256.9028 | 34.57 | 9.6028 | 9145.4095 | 38.29 | 10.6361 | 11586 | 48.51 | 13.475
31 | [13 empty] | 8256.9028 | 34.57 | 9.6028 | 9145.4095 | 38.29 | 10.6361 | 11586 | 48.51 | 13.475
Рівень одоризації відповідає вимогам чинних нормативних документів | [13 empty] | 8252.3408 | 34.5509 | 9.5975 | 9140.0832 | 38.2677 | 10.6299
Середньозважене значення теплоти згоряння:
| Начальник Бібрського ЛВУМГ | [8 empty] | Саловський Б.Й. | [10 empty] | 2017-11-01
|  | Підрозділу підприємства, якому підпорядкована лабораторія | [8 empty] | прізвище | [5 empty] | підпис |  |  |  | дата
| Керівник лабораторії | [8 empty] | Роїк Г.В. | [10 empty] | 2017-11-01
|  | Лабораторія, де здійснювалось вимірювання газу | [8 empty] | прізвище | [5 empty] | підпис |  |  |  | дата
| Начальник служби ГВ і М | [8 empty] | Карапата І.І. | [10 empty] | 2017-11-01
|  | Підрозділу, відповідального за облік газу за маршрутом | [8 empty] | прізвище | [5 empty] | підпис |  |  |  | дата

## додаток
Додаток до Паспорту фізико-хімічних показників природного газу. Маршрут №223
Область | ГРС, прямий споживач | Cередньозважене значення вищої теплоти згоряння
|  | ккал/м³ | МДж/м³ | кВт*год./м³
Маршрут №223 |  | 9140.0832 | 38.2677 | 10.6299
Львівська | Болотня | 9140.0832 | 38.2677 | 10.6299
Начальник Бібрського ЛВУМГ |  | Саловський Б.Й. |  |  | 2017-11-01
Підрозділу підприємства, якому підпорядкована лабораторія |  | прізвище |  | підпис | дата
Керівник лабораторії |  | Роїк Г.В. |  |  | 2017-11-01
Лабораторія, де здійснювалось вимірювання газу |  | прізвище |  | підпис | дата
Начальник служби ГВ і М |  | Карапата І.І. |  |  | 2017-11-01
Підрозділу, відповідального за облік газу за маршрутом |  | прізвище |  | підпис | дата