## паспорт
ПАТ "УКРТРАНСГАЗ" | [5 empty] | ПАСПОРТ ФІЗИКО-ХІМІЧНИХ ПОКАЗНИКІВ ПРИРОДНОГО ГАЗУ №233 | [18 empty] | Маршрут №233
УМГ "ЛЬВІВТРАНСГАЗ" | [5 empty] | переданого Бібрським ЛВУМГ та прийнятого ПАТ "Львівгаз"
Бібрський п/м Бібрське ЛВУМГ
Вимірювальна хіміко-аналітична лабораторія
по газопроводу "Івацевичі-Долина ІІІ н."
Свідоцтво № РЛ 067/13 чинне до 16.04.2018 р. | [20 empty] | за період з 01.10.2017р. по 31.10.2017р.
Число місяця | Компонентний склад, % мол. | [11 empty] | Фізико-хімічні показники газу обчислені на основі компонентного складу, 101,325 кПа | [9 empty] | Температура точки роси вологи (Р = 3.92 МПа), °С | Температура точки роси вуглеводнів, °С | Масова концентрація сірководню, г/м3 | Масова концентрація меркаптанової сірки, г/м3 | Маса механічних домішок, г/м3
[13 empty] | Густина абсолютна, кг/м3,при 20 ºС, | Температура вимірювання/згоряння при 20/25°С
| метан, С1 | етан, С2 | пропан, С3 | ізо-бутан, і-С4 | н-бутан, н-С4 | нео-пентан, нео-С5 | ізо-пентан, і-С5 | н-пентан, н-С5 | гексани та вищі, С6+ | кисень, О2 | азот, N2 | діоксид вуглецю, CО2 |  | Теплота згоряння нижча |  |  | Теплота згоряння вища |  |  | Число Воббе вище
[14 empty] | ккал/м3 | МДж/м3 | кВт⋅год/м3 | ккал/м3 | МДж/м3 | кВт⋅год/м3 | ккал/м3 | МДж/м3 | кВт⋅год/м3
1 | [13 empty] | 8209.1336 | 34.37 | 9.5472 | 9097.6403 | 38.09 | 10.5806 | 11918 | 49.9 | 13.8611
2 | [13 empty] | 8209.1336 | 34.37 | 9.5472 | 9097.6403 | 38.09 | 10.5806 | 11918 | 49.9 | 13.8611
3 | 96.0927 | 2.1871 | 0.6645 | 0.1025 | 0.095 | 0.0015 | 0.0174 | 0.0105 | 0.0034 | 0.0086 | 0.7017 | 0.1151 | 0.698 | 8182.8605 | 34.26 | 9.5167 | 9068.9788 | 37.97 | 10.5472 | 11914 | 49.88 | 13.8556 | -7.1
4 | [13 empty] | 8182.8605 | 34.26 | 9.5167 | 9068.9788 | 37.97 | 10.5472 | 11914 | 49.88 | 13.8556
5 | 95.9416 | 2.1991 | 0.6577 | 0.1001 | 0.0986 | 0.0015 | 0.0195 | 0.0125 | 0.004 | 0.0081 | 0.7253 | 0.232 | 0.6996 | 8173.3067 | 34.22 | 9.5056 | 9059.425 | 37.93 | 10.5361 | 11885 | 49.76 | 13.8222 | 5.7 |  | <0,0002 | <0,0001 | Не виявл.
6 | [13 empty] | 8173.3067 | 34.22 | 9.5056 | 9059.425 | 37.93 | 10.5361 | 11885 | 49.76 | 13.8222
7 | [13 empty] | 8173.3067 | 34.22 | 9.5056 | 9059.425 | 37.93 | 10.5361 | 11885 | 49.76 | 13.8222
8 | [13 empty] | 8173.3067 | 34.22 | 9.5056 | 9059.425 | 37.93 | 10.5361 | 11885 | 49.76 | 13.8222
9 | [13 empty] | 8173.3067 | 34.22 | 9.5056 | 9059.425 | 37.93 | 10.5361 | 11885 | 49.76 | 13.8222
10 | 95.2177 | 2.046 | 0.6349 | 0.105 | 0.1436 | 0.002 | 0.0513 | 0.0344 | 0.0456 | 0.0078 | 0.9917 | 0.72 | 0.7088 | 8135.0914 | 34.06 | 9.4611 | 9016.4327 | 37.75 | 10.4861 | 11754 | 49.21 | 13.6694 | 2
11 | [13 empty] | 8135.0914 | 34.06 | 9.4611 | 9016.4327 | 37.75 | 10.4861 | 11754 | 49.21 | 13.6694
12 | [13 empty] | 8135.0914 | 34.06 | 9.4611 | 9016.4327 | 37.75 | 10.4861 | 11754 | 49.21 | 13.6694
13 | [13 empty] | 8135.0914 | 34.06 | 9.4611 | 9016.4327 | 37.75 | 10.4861 | 11754 | 49.21 | 13.6694
14 | [13 empty] | 8135.0914 | 34.06 | 9.4611 | 9016.4327 | 37.75 | 10.4861 | 11754 | 49.21 | 13.6694
15 | [13 empty] | 8135.0914 | 34.06 | 9.4611 | 9016.4327 | 37.75 | 10.4861 | 11754 | 49.21 | 13.6694
16 | [13 empty] | 8135.0914 | 34.06 | 9.4611 | 9016.4327 | 37.75 | 10.4861 | 11754 | 49.21 | 13.6694
17 | 94.5824 | 2.4005 | 0.7376 | 0.1198 | 0.1564 | 0.003 | 0.0516 | 0.0324 | 0.0251 | 0.0087 | 1.1725 | 0.71 | 0.7128 | 8154.199 | 34.14 | 9.4833 | 9037.9289 | 37.84 | 10.5111 | 11749 | 49.19 | 13.6639 | -0.67
18 | [13 empty] | 8154.199 | 34.14 | 9.4833 | 9037.9289 | 37.84 | 10.5111 | 11749 | 49.19 | 13.6639
19 | [13 empty] | 8154.199 | 34.14 | 9.4833 | 9037.9289 | 37.84 | 10.5111 | 11749 | 49.19 | 13.6639
20 | [13 empty] | 8154.199 | 34.14 | 9.4833 | 9037.9289 | 37.84 | 10.5111 | 11749 | 49.19 | 13.6639
21 | [13 empty] | 8154.199 | 34.14 | 9.4833 | 9037.9289 | 37.84 | 10.5111 | 11749 | 49.19 | 13.6639
22 | [13 empty] | 8154.199 | 34.14 | 9.4833 | 9037.9289 | 37.84 | 10.5111 | 11749 | 49.19 | 13.6639
23 | [13 empty] | 8154.199 | 34.14 | 9.4833 | 9037.9289 | 37.84 | 10.5111 | 11749 | 49.19 | 13.6639
24 | 95.0648 | 2.0854 | 0.6445 | 0.112 | 0.1512 | 0.005 | 0.0585 | 0.0383 | 0.0361 | 0.0082 | 1.083 | 0.713 | 0.7098 | 8135.0914 | 34.06 | 9.4611 | 9016.4327 | 37.75 | 10.4861 | 11744 | 49.17 | 13.6583 | -3.4
25 | [13 empty] | 8135.0914 | 34.06 | 9.4611 | 9016.4327 | 37.75 | 10.4861 | 11744 | 49.17 | 13.6583
26 | [13 empty] | 8135.0914 | 34.06 | 9.4611 | 9016.4327 | 37.75 | 10.4861 | 11744 | 49.17 | 13.6583
27 | [13 empty] | 8135.0914 | 34.06 | 9.4611 | 9016.4327 | 37.75 | 10.4861 | 11744 | 49.17 | 13.6583
28 | [13 empty] | 8135.0914 | 34.06 | 9.4611 | 9016.4327 | 37.75 | 10.4861 | 11744 | 49.17 | 13.6583
29 | [13 empty] | 8135.0914 | 34.06 | 9.4611 | 9016.4327 | 37.75 | 10.4861 | 11744 | 49.17 | 13.6583
30 | [13 empty] | 8135.0914 | 34.06 | 9.4611 | 9016.4327 | 37.75 | 10.4861 | 11744 | 49.17 | 13.6583
31 | [13 empty] | 8135.0914 | 34.06 | 9.4611 | 9016.4327 | 37.75 | 10.4861 | 11744 | 49.17 | 13.6583
Рівень одоризації відповідає вимогам чинних нормативних документів | [13 empty] | 8150.5686 | 34.1248 | 9.4791 | 9033.6774 | 37.8222 | 10.5062
Середньозважене значення теплоти згоряння:
| Начальник Бібрського ЛВУМГ | [8 empty] | Саловський Б.Й. | [10 empty] | 2017-11-01
|  | Підрозділу підприємства, якому підпорядкована лабораторія | [8 empty] | прізвище | [5 empty] | підпис |  |  |  | дата
| Керівник лабораторії | [8 empty] | Роїк Г.В. | [10 empty] | 2017-11-01
|  | Лабораторія, де здійснювалось вимірювання газу | [8 empty] | прізвище | [5 empty] | підпис |  |  |  | дата
| Начальник служби ГВ і М | [8 empty] | Карапата І.І. | [10 empty] | 2017-11-01
|  | Підрозділу, відповідального за облік газу за маршрутом | [8 empty] | прізвище | [5 empty] | підпис |  |  |  | дата

## додаток
Додаток до Паспорту фізико-хімічних показників природного газу. Маршрут №233
Область | ГРС, прямий споживач | Cередньозважене значення вищої теплоти згоряння
|  | ккал/м³ | МДж/м³ | кВт*год./м³
Маршрут №233 |  | 9033.6774 | 37.8222 | 10.5062
Львівська | Заліски | 9033.6774 | 37.8222 | 10.5062
Начальник Бібрського ЛВУМГ |  | Саловський Б.Й. |  |  | 2017-11-01
Підрозділу підприємства, якому підпорядкована лабораторія |  | прізвище |  | підпис | дата
Керівник лабораторії |  | Роїк Г.В. |  |  | 2017-11-01
Лабораторія, де здійснювалось вимірювання газу |  | прізвище |  | підпис | дата
Начальник служби ГВ і М |  | Карапата І.І. |  |  | 2017-11-01
Підрозділу, відповідального за облік газу за маршрутом |  | прізвище |  | підпис | дата