## паспорт
ПАТ "УКРТРАНСГАЗ" | [5 empty] | ПАСПОРТ ФІЗИКО-ХІМІЧНИХ ПОКАЗНИКІВ ПРИРОДНОГО ГАЗУ №235 | [18 empty] | Маршрут №235
УМГ "ЛЬВІВТРАНСГАЗ" | [5 empty] | переданого Рівненським ЛВУМГ та прийнятого ПАТ "Рівнегаз", ПАТ "Львівгаз", ТОВ "СВ Трансгаз", ТОВ "СтейтОіл", АГНКС Дубно, АГНКС Рівне, ПАТ "Дікергофф Цемент Україна"
Рівненське ЛВУМГ
Вимірювальна хіміко-аналітична лабораторія
по газопроводу "Кам`янка-Бузька - Рівне І, ІІ нитки"
Свідоцтво № РТ 0031/2015 чинне до 22.04.2020 р. | [20 empty] | за період з 01.10.2017р. по 31.10.2017р.
Число місяця | Компонентний склад, % мол. | [11 empty] | Фізико-хімічні показники газу обчислені на основі компонентного складу, 101,325 кПа | [9 empty] | Температура точки роси вологи (Р = 3.92 МПа), °С | Температура точки роси вуглеводнів, °С | Масова концентрація сірководню, г/м3 | Масова концентрація меркаптанової сірки, г/м3 | Маса механічних домішок, г/м3
[13 empty] | Густина абсолютна, кг/м3,при 20 ºС, | Температура вимірювання/згоряння при 20/25°С
| метан, С1 | етан, С2 | пропан, С3 | ізо-бутан, і-С4 | н-бутан, н-С4 | нео-пентан, нео-С5 | ізо-пентан, і-С5 | н-пентан, н-С5 | гексани та вищі, С6+ | кисень, О2 | азот, N2 | діоксид вуглецю, CО2 |  | Теплота згоряння нижча |  |  | Теплота згоряння вища |  |  | Число Воббе вище
[14 empty] | ккал/м3 | МДж/м3 | кВт⋅год/м3 | ккал/м3 | МДж/м3 | кВт⋅год/м3 | ккал/м3 | МДж/м3 | кВт⋅год/м3
1 | [13 empty] | 8194.8028 | 34.31 | 9.5306 | 9088.0865 | 38.05 | 10.5694 | 11930 | 49.95 | 13.875
2 | 91.7615 | 4.0921 | 0.9727 | 0.1197 | 0.1602 | 0.0014 | 0.0474 | 0.0382 | 0.0091 | 0.0059 | 1.3826 | 1.4092 | 0.7342 | 8213.9105 | 34.39 | 9.5528 | 9097.6403 | 38.09 | 10.5806 | 11651 | 48.78 | 13.55 | -8.1
3 | [13 empty] | 8213.9105 | 34.39 | 9.5528 | 9097.6403 | 38.09 | 10.5806 | 11651 | 48.78 | 13.55
4 | [13 empty] | 8213.9105 | 34.39 | 9.5528 | 9097.6403 | 38.09 | 10.5806 | 11651 | 48.78 | 13.55
5 | [13 empty] | 8213.9105 | 34.39 | 9.5528 | 9097.6403 | 38.09 | 10.5806 | 11651 | 48.78 | 13.55
6 | [13 empty] | 8213.9105 | 34.39 | 9.5528 | 9097.6403 | 38.09 | 10.5806 | 11651 | 48.78 | 13.55
7 | [13 empty] | 8213.9105 | 34.39 | 9.5528 | 9097.6403 | 38.09 | 10.5806 | 11651 | 48.78 | 13.55
8 | [13 empty] | 8213.9105 | 34.39 | 9.5528 | 9097.6403 | 38.09 | 10.5806 | 11651 | 48.78 | 13.55
9 | 89.4797 | 5.1101 | 1.1706 | 0.1319 | 0.2047 | 0.0019 | 0.0652 | 0.0548 | 0.0223 | 0.0055 | 1.6879 | 2.0653 | 0.7539 | 8249.7374 | 34.54 | 9.5944 | 9131.0788 | 38.23 | 10.6194 | 11541 | 48.32 | 13.4222 | -8.6
10 | [13 empty] | 8249.7374 | 34.54 | 9.5944 | 9131.0788 | 38.23 | 10.6194 | 11541 | 48.32 | 13.4222
11 | [13 empty] | 8249.7374 | 34.54 | 9.5944 | 9131.0788 | 38.23 | 10.6194 | 11541 | 48.32 | 13.4222
12 | [13 empty] | 8249.7374 | 34.54 | 9.5944 | 9131.0788 | 38.23 | 10.6194 | 11541 | 48.32 | 13.4222
13 | [13 empty] | 8249.7374 | 34.54 | 9.5944 | 9131.0788 | 38.23 | 10.6194 | 11541 | 48.32 | 13.4222
14 | [13 empty] | 8249.7374 | 34.54 | 9.5944 | 9131.0788 | 38.23 | 10.6194 | 11541 | 48.32 | 13.4222
15 | [13 empty] | 8249.7374 | 34.54 | 9.5944 | 9131.0788 | 38.23 | 10.6194 | 11541 | 48.32 | 13.4222
16 | [13 empty] | 8249.7374 | 34.54 | 9.5944 | 9131.0788 | 38.23 | 10.6194 | 11541 | 48.32 | 13.4222
17 | 89.0593 | 5.3565 | 1.248 | 0.1375 | 0.2133 | 0.002 | 0.066 | 0.0517 | 0.0185 | 0.0053 | 1.7446 | 2.0972 | 0.757 | 8266.4566 | 34.61 | 9.6139 | 9152.5749 | 38.32 | 10.6444 | 11543 | 48.33 | 13.425 | -8.3
18 | [13 empty] | 8266.4566 | 34.61 | 9.6139 | 9152.5749 | 38.32 | 10.6444 | 11543 | 48.33 | 13.425
19 | [13 empty] | 8266.4566 | 34.61 | 9.6139 | 9152.5749 | 38.32 | 10.6444 | 11543 | 48.33 | 13.425
20 | [13 empty] | 8266.4566 | 34.61 | 9.6139 | 9152.5749 | 38.32 | 10.6444 | 11543 | 48.33 | 13.425
21 | [13 empty] | 8266.4566 | 34.61 | 9.6139 | 9152.5749 | 38.32 | 10.6444 | 11543 | 48.33 | 13.425
22 | [13 empty] | 8266.4566 | 34.61 | 9.6139 | 9152.5749 | 38.32 | 10.6444 | 11543 | 48.33 | 13.425
23 | 89.3592 | 5.2089 | 1.1812 | 0.1314 | 0.2041 | 0.003 | 0.0624 | 0.0549 | 0.0199 | 0.0054 | 1.7271 | 2.0424 | 0.7544 | 8254.5143 | 34.56 | 9.6 | 9135.8557 | 38.25 | 10.625 | 11543 | 48.33 | 13.425 | -8.2
24 | [13 empty] | 8254.5143 | 34.56 | 9.6 | 9135.8557 | 38.25 | 10.625 | 11543 | 48.33 | 13.425
25 | [13 empty] | 8254.5143 | 34.56 | 9.6 | 9135.8557 | 38.25 | 10.625 | 11543 | 48.33 | 13.425 |  |  | <0,0001 | <0,0001 | не виявл.
26 | [13 empty] | 8254.5143 | 34.56 | 9.6 | 9135.8557 | 38.25 | 10.625 | 11543 | 48.33 | 13.425
27 | [13 empty] | 8254.5143 | 34.56 | 9.6 | 9135.8557 | 38.25 | 10.625 | 11543 | 48.33 | 13.425
28 | [13 empty] | 8254.5143 | 34.56 | 9.6 | 9135.8557 | 38.25 | 10.625 | 11543 | 48.33 | 13.425
29 | [13 empty] | 8254.5143 | 34.56 | 9.6 | 9135.8557 | 38.25 | 10.625 | 11543 | 48.33 | 13.425
30 | 90.6943 | 4.5194 | 0.9973 | 0.1205 | 0.1808 | 0.0022 | 0.0586 | 0.0465 | 0.0242 | 0.0052 | 1.5169 | 1.8341 | 0.744 | 8213.9105 | 34.39 | 9.5528 | 9095.2519 | 38.08 | 10.5778 | 11572 | 48.45 | 13.4583 | -6.7
31 | [13 empty] | 8213.9105 | 34.39 | 9.5528 | 9095.2519 | 38.08 | 10.5778 | 11572 | 48.45 | 13.4583
Рівень одоризації відповідає вимогам чинних нормативних документів | [13 empty] | 8243.9095 | 34.5156 | 9.5877 | 9126.6123 | 38.2113 | 10.6143
Середньозважене значення теплоти згоряння:
| В.о. начальник Рівненського ЛВУМГ | [8 empty] | Тиндик В.М. | [10 empty] | 2017-11-01
|  | Підрозділу підприємства, якому підпорядкована лабораторія | [8 empty] | прізвище | [5 empty] | підпис |  |  |  | дата
| Хімік ВХАЛ | [8 empty] | Шевчук М.О. | [10 empty] | 2017-11-01
|  | Лабораторія, де здійснювалось вимірювання газу | [8 empty] | прізвище | [5 empty] | підпис |  |  |  | дата
| Начальник служби ГВ і М | [8 empty] | Кузьмін А.Б. | [10 empty] | 2017-11-01
|  | Підрозділу, відповідального за облік газу за маршрутом | [8 empty] | прізвище | [5 empty] | підпис |  |  |  | дата

## додаток
Додаток до Паспорту фізико-хімічних показників природного газу. Маршрут №235
Область | ГРС, прямий споживач | Cередньозважене значення вищої теплоти згоряння
|  | ккал/м³ | МДж/м³ | кВт*год./м³
Маршрут №235 |  | 9126.6123 | 38.2113 | 10.6143
Львівська | Радивилів (Шнирів, Львівська обл.) | 9124.1283 | 38.2009 | 10.6114
Рівненська | АГНКС Дубно | 9124.6538 | 38.2031 | 10.612
Рівненська | АГНКС Свтрансгаз | 9123.9373 | 38.2001 | 10.6111
Рівненська | АГНКС ТОВ "СТЕЙТ ОІЛ"/АГНКС ТОВ"Метан" м.Рiвне (привязка !) | 0 | 0 | 0
Рівненська | Варковичі | 9124.4866 | 38.2024 | 10.6118
Рівненська | Гоща | 9124.8449 | 38.2039 | 10.6122
Рівненська | Грушвиця | 9124.7255 | 38.2034 | 10.6121
Рівненська | Демидівка | 9124.2239 | 38.2013 | 10.6115
Рівненська | Дубно | 9127.711 | 38.2159 | 10.6155
Рівненська | Здолбунів (ПАТ "Волинь-цемент")/ (ВАТ "Волинь-цемент") | 9120.9756 | 38.1877 | 10.6077
Рівненська | Здолбунів (м.Здолбунів) | 9126.5885 | 38.2112 | 10.6142
Рівненська | Здолбунів (селище) | 9125.1554 | 38.2052 | 10.6126
Рівненська | Козин | 9125.7047 | 38.2075 | 10.6132
Рівненська | Корнин ("Перемога") | 9124.5821 | 38.2028 | 10.6119
Рівненська | Мізоч | 9125.1315 | 38.2051 | 10.6125
Рівненська | Млинів | 9124.4388 | 38.2022 | 10.6117
Рівненська | Оженіне | 9123.6029 | 38.1987 | 10.6108
Рівненська | Остріг | 9124.5583 | 38.2027 | 10.6119
Рівненська | Пляшівка | 9123.8656 | 38.1998 | 10.6111
Рівненська | Рівне-1, лінія на АГНКС РВУ "ЛТГ" | 9124.4627 | 38.2023 | 10.6118
Рівненська | Рівне-1, лінія на місто | 9128.0693 | 38.2174 | 10.6159
Рівненська | Радивилів | 9123.794 | 38.1995 | 10.611
Рівненська | Стовпець | 9124.0328 | 38.2005 | 10.6113
Рівненська | Урвенна | 9124.6299 | 38.203 | 10.6119
Рівненська | Ярославичі, замір | 9126.4929 | 38.2108 | 10.6141
В.о. начальник Рівненського ЛВУМГ |  | Тиндик В.М. |  |  | 2017-11-01
Підрозділу підприємства, якому підпорядкована лабораторія |  | прізвище |  | підпис | дата
Хімік ВХАЛ |  | Шевчук М.О. |  |  | 2017-11-01
Лабораторія, де здійснювалось вимірювання газу |  | прізвище |  | підпис | дата
Начальник служби ГВ і М |  | Кузьмін А.Б. |  |  | 2017-11-01
Підрозділу, відповідального за облік газу за маршрутом |  | прізвище |  | підпис | дата