## паспорт
ПАТ "УКРТРАНСГАЗ" | [5 empty] | ПАСПОРТ ФІЗИКО-ХІМІЧНИХ ПОКАЗНИКІВ ПРИРОДНОГО ГАЗУ №238 | [18 empty] | Маршрут №238
УМГ "ЛЬВІВТРАНСГАЗ" | [5 empty] | переданого Бібрським ЛВУМГ та прийнятого ПАТ "Львівгаз"
Комарнівський ПМ Бібрське ЛВУМГ
Вимірювальна хіміко-аналітична лабораторія
по газопроводу "Комарно-Яворів" (Ду 500)
Свідоцтво № РЛ 157/15 чинне до 14.12.2020 р. | [20 empty] | за період з 01.10.2017р. по 31.10.2017р.
Число місяця | Компонентний склад, % мол. | [11 empty] | Фізико-хімічні показники газу обчислені на основі компонентного складу, 101,325 кПа | [9 empty] | Температура точки роси вологи (Р = 3.92 МПа), °С | Температура точки роси вуглеводнів, °С | Масова концентрація сірководню, г/м3 | Масова концентрація меркаптанової сірки, г/м3 | Маса механічних домішок, г/м3
[13 empty] | Густина абсолютна, кг/м3,при 20 ºС, | Температура вимірювання/згоряння при 20/25°С
| метан, С1 | етан, С2 | пропан, С3 | ізо-бутан, і-С4 | н-бутан, н-С4 | нео-пентан, нео-С5 | ізо-пентан, і-С5 | н-пентан, н-С5 | гексани та вищі, С6+ | кисень, О2 | азот, N2 | діоксид вуглецю, CО2 |  | Теплота згоряння нижча |  |  | Теплота згоряння вища |  |  | Число Воббе вище
[14 empty] | ккал/м3 | МДж/м3 | кВт⋅год/м3 | ккал/м3 | МДж/м3 | кВт⋅год/м3 | ккал/м3 | МДж/м3 | кВт⋅год/м3
1 | [13 empty] | 7955.9569 | 33.31 | 9.2528 | 8832.5214 | 36.98 | 10.2722 | 11770 | 49.28 | 13.6889
2 | [13 empty] | 7955.9569 | 33.31 | 9.2528 | 8832.5214 | 36.98 | 10.2722 | 11770 | 49.28 | 13.6889
3 | 98.7654 | 0.2452 | 0.0699 | 0.0417 | 0.0112 | 0.001 | 0.0167 | 0.0034 | 0.0078 | 0.004 | 0.6244 | 0.2099 | 0.6777 | 7958.3454 | 33.32 | 9.2556 | 8834.9098 | 36.99 | 10.275 | 11777 | 49.31 | 13.6972
4 | [13 empty] | 7958.3454 | 33.32 | 9.2556 | 8834.9098 | 36.99 | 10.275 | 11777 | 49.31 | 13.6972
5 | [13 empty] | 7958.3454 | 33.32 | 9.2556 | 8834.9098 | 36.99 | 10.275 | 11777 | 49.31 | 13.6972
6 | [13 empty] | 7958.3454 | 33.32 | 9.2556 | 8834.9098 | 36.99 | 10.275 | 11777 | 49.31 | 13.6972
7 | [13 empty] | 7958.3454 | 33.32 | 9.2556 | 8834.9098 | 36.99 | 10.275 | 11777 | 49.31 | 13.6972
8 | [13 empty] | 7958.3454 | 33.32 | 9.2556 | 8834.9098 | 36.99 | 10.275 | 11777 | 49.31 | 13.6972
9 | [13 empty] | 7958.3454 | 33.32 | 9.2556 | 8834.9098 | 36.99 | 10.275 | 11777 | 49.31 | 13.6972
10 | 98.7128 | 0.2551 | 0.0743 | 0.0446 | 0.0117 | 0.001 | 0.0179 | 0.0036 | 0.0073 | 0.0047 | 0.6619 | 0.2059 | 0.678 | 7958.3454 | 33.32 | 9.2556 | 8832.5214 | 36.98 | 10.2722 | 11773 | 49.29 | 13.6917
11 | [13 empty] | 7958.3454 | 33.32 | 9.2556 | 8832.5214 | 36.98 | 10.2722 | 11773 | 49.29 | 13.6917
12 | [13 empty] | 7958.3454 | 33.32 | 9.2556 | 8832.5214 | 36.98 | 10.2722 | 11773 | 49.29 | 13.6917
13 | [13 empty] | 7958.3454 | 33.32 | 9.2556 | 8832.5214 | 36.98 | 10.2722 | 11773 | 49.29 | 13.6917
14 | [13 empty] | 7958.3454 | 33.32 | 9.2556 | 8832.5214 | 36.98 | 10.2722 | 11773 | 49.29 | 13.6917
15 | [13 empty] | 7958.3454 | 33.32 | 9.2556 | 8832.5214 | 36.98 | 10.2722 | 11773 | 49.29 | 13.6917
16 | [13 empty] | 7958.3454 | 33.32 | 9.2556 | 8832.5214 | 36.98 | 10.2722 | 11773 | 49.29 | 13.6917
17 | 98.5759 | 0.2547 | 0.074 | 0.0453 | 0.0126 | 0.001 | 0.0205 | 0.0044 | 0.0163 | 0.0039 | 0.644 | 0.3481 | 0.6799 | 7951.18 | 33.29 | 9.2472 | 8827.7445 | 36.96 | 10.2667 | 11749 | 49.19 | 13.6639
18 | [13 empty] | 7951.18 | 33.29 | 9.2472 | 8827.7445 | 36.96 | 10.2667 | 11749 | 49.19 | 13.6639
19 | [13 empty] | 7951.18 | 33.29 | 9.2472 | 8827.7445 | 36.96 | 10.2667 | 11749 | 49.19 | 13.6639
20 | [13 empty] | 7951.18 | 33.29 | 9.2472 | 8827.7445 | 36.96 | 10.2667 | 11749 | 49.19 | 13.6639
21 | [13 empty] | 7951.18 | 33.29 | 9.2472 | 8827.7445 | 36.96 | 10.2667 | 11749 | 49.19 | 13.6639
22 | [13 empty] | 7951.18 | 33.29 | 9.2472 | 8827.7445 | 36.96 | 10.2667 | 11749 | 49.19 | 13.6639
23 | 98.7373 | 0.2445 | 0.0691 | 0.0412 | 0.011 | 0.001 | 0.0161 | 0.0033 | 0.0094 | 0.006 | 0.6465 | 0.2155 | 0.6779 | 7955.9569 | 33.31 | 9.2528 | 8832.5214 | 36.98 | 10.2722 | 11773 | 49.29 | 13.6917 |  |  | 0.0001 | 0.0002 | не виявл.
24 | [13 empty] | 7955.9569 | 33.31 | 9.2528 | 8832.5214 | 36.98 | 10.2722 | 11773 | 49.29 | 13.6917
25 | [13 empty] | 7955.9569 | 33.31 | 9.2528 | 8832.5214 | 36.98 | 10.2722 | 11773 | 49.29 | 13.6917
26 | [13 empty] | 7955.9569 | 33.31 | 9.2528 | 8832.5214 | 36.98 | 10.2722 | 11773 | 49.29 | 13.6917
27 | [13 empty] | 7955.9569 | 33.31 | 9.2528 | 8832.5214 | 36.98 | 10.2722 | 11773 | 49.29 | 13.6917
28 | [13 empty] | 7955.9569 | 33.31 | 9.2528 | 8832.5214 | 36.98 | 10.2722 | 11773 | 49.29 | 13.6917
29 | [13 empty] | 7955.9569 | 33.31 | 9.2528 | 8832.5214 | 36.98 | 10.2722 | 11773 | 49.29 | 13.6917
30 | [13 empty] | 7955.9569 | 33.31 | 9.2528 | 8832.5214 | 36.98 | 10.2722 | 11773 | 49.29 | 13.6917
31 | [13 empty] | 7955.9569 | 33.31 | 9.2528 | 8832.5214 | 36.98 | 10.2722 | 11773 | 49.29 | 13.6917
Рівень одоризації відповідає вимогам чинних нормативних документів | [13 empty] | 7956.2197 | 33.3111 | 9.2531 | 8832.3064 | 36.9791 | 10.272
Середньозважене значення теплоти згоряння:
| Начальник Бібрського ЛВУМГ | [8 empty] | Саловський Б.Й. | [10 empty] | 2017-11-01
|  | Підрозділу підприємства, якому підпорядкована лабораторія | [8 empty] | прізвище | [5 empty] | підпис |  |  |  | дата
| Хімік ВХАЛ | [8 empty] | Іваненко О.С. | [10 empty] | 2017-11-01
|  | Лабораторія, де здійснювалось вимірювання газу | [8 empty] | прізвище | [5 empty] | підпис |  |  |  | дата
| Начальник служби ГВ і М | [8 empty] | Кузьмін Т.Б. | [10 empty] | 2017-11-01
|  | Підрозділу, відповідального за облік газу за маршрутом | [8 empty] | прізвище | [5 empty] | підпис |  |  |  | дата

## додаток
Додаток до Паспорту фізико-хімічних показників природного газу. Маршрут №238
Область | ГРС, прямий споживач | Cередньозважене значення вищої теплоти згоряння
|  | ккал/м³ | МДж/м³ | кВт*год./м³
Маршрут №238 |  | 8832.3064 | 36.9791 | 10.272
Львівська | Судова Вишня | 8832.3064 | 36.9791 | 10.272
Начальник Бібрського ЛВУМГ |  | Саловський Б.Й. |  |  | 2017-11-01
Підрозділу підприємства, якому підпорядкована лабораторія |  | прізвище |  | підпис | дата
Хімік ВХАЛ |  | Іваненко О.С. |  |  | 2017-11-01
Лабораторія, де здійснювалось вимірювання газу |  | прізвище |  | підпис | дата
Начальник служби ГВ і М |  | Кузьмін Т.Б. |  |  | 2017-11-01
Підрозділу, відповідального за облік газу за маршрутом |  | прізвище |  | підпис | дата