## паспорт
ПАТ "УКРТРАНСГАЗ" | [5 empty] | ПАСПОРТ ФІЗИКО-ХІМІЧНИХ ПОКАЗНИКІВ ПРИРОДНОГО ГАЗУ №244 | [18 empty] | Маршрут №244
УМГ "ЛЬВІВТРАНСГАЗ" | [5 empty] | переданого Бібрським ЛВУМГ та прийнятого ПАТ "Львівгаз"
Комарнівський ПМ Бібрське ЛВУМГ
Вимірювальна хіміко-аналітична лабораторія
по газопроводу "Комарно-Яворів" (Ду 500)
Свідоцтво № РЛ 157/15 чинне до 14.12.2020 р. | [20 empty] | за період з 01.10.2017р. по 31.10.2017р.
Число місяця | Компонентний склад, % мол. | [11 empty] | Фізико-хімічні показники газу обчислені на основі компонентного складу, 101,325 кПа | [9 empty] | Температура точки роси вологи (Р = 3.92 МПа), °С | Температура точки роси вуглеводнів, °С | Масова концентрація сірководню, г/м3 | Масова концентрація меркаптанової сірки, г/м3 | Маса механічних домішок, г/м3
[13 empty] | Густина абсолютна, кг/м3,при 20 ºС, | Температура вимірювання/згоряння при 20/25°С
| метан, С1 | етан, С2 | пропан, С3 | ізо-бутан, і-С4 | н-бутан, н-С4 | нео-пентан, нео-С5 | ізо-пентан, і-С5 | н-пентан, н-С5 | гексани та вищі, С6+ | кисень, О2 | азот, N2 | діоксид вуглецю, CО2 |  | Теплота згоряння нижча |  |  | Теплота згоряння вища |  |  | Число Воббе вище
[14 empty] | ккал/м3 | МДж/м3 | кВт⋅год/м3 | ккал/м3 | МДж/м3 | кВт⋅год/м3 | ккал/м3 | МДж/м3 | кВт⋅год/м3
1 | [13 empty] | 8029.9992 | 33.62 | 9.3389 | 8908.9521 | 37.3 | 10.3611 | 11766 | 49.26 | 13.6833
2 | [13 empty] | 8029.9992 | 33.62 | 9.3389 | 8908.9521 | 37.3 | 10.3611 | 11766 | 49.26 | 13.6833
3 | 97.5583 | 0.5481 | 0.269 | 0.1108 | 0.0882 | 0.001 | 0.0698 | 0.0269 | 0.0857 | 0.0049 | 0.9783 | 0.2598 | 0.6908 | 8039.553 | 33.66 | 9.35 | 8920.8944 | 37.35 | 10.375 | 11777 | 49.31 | 13.6972
4 | [13 empty] | 8039.553 | 33.66 | 9.35 | 8920.8944 | 37.35 | 10.375 | 11777 | 49.31 | 13.6972
5 | [13 empty] | 8039.553 | 33.66 | 9.35 | 8920.8944 | 37.35 | 10.375 | 11777 | 49.31 | 13.6972
6 | [13 empty] | 8039.553 | 33.66 | 9.35 | 8920.8944 | 37.35 | 10.375 | 11777 | 49.31 | 13.6972
7 | [13 empty] | 8039.553 | 33.66 | 9.35 | 8920.8944 | 37.35 | 10.375 | 11777 | 49.31 | 13.6972
8 | [13 empty] | 8039.553 | 33.66 | 9.35 | 8920.8944 | 37.35 | 10.375 | 11777 | 49.31 | 13.6972
9 | [13 empty] | 8039.553 | 33.66 | 9.35 | 8920.8944 | 37.35 | 10.375 | 11777 | 49.31 | 13.6972
10 | [13 empty] | 8039.553 | 33.66 | 9.35 | 8920.8944 | 37.35 | 10.375 | 11777 | 49.31 | 13.6972 |  |  | 0.0001 | 0.0002 | не виявл.
11 | 97.0402 | 0.7457 | 0.3705 | 0.1368 | 0.1249 | 0.001 | 0.0809 | 0.0342 | 0.079 | 0.0072 | 1.0967 | 0.2834 | 0.6954 | 8068.2145 | 33.78 | 9.3833 | 8949.5559 | 37.47 | 10.4083 | 11777 | 49.31 | 13.6972
12 | [13 empty] | 8068.2145 | 33.78 | 9.3833 | 8949.5559 | 37.47 | 10.4083 | 11777 | 49.31 | 13.6972
13 | [13 empty] | 8068.2145 | 33.78 | 9.3833 | 8949.5559 | 37.47 | 10.4083 | 11777 | 49.31 | 13.6972
14 | [13 empty] | 8068.2145 | 33.78 | 9.3833 | 8949.5559 | 37.47 | 10.4083 | 11777 | 49.31 | 13.6972
15 | [13 empty] | 8068.2145 | 33.78 | 9.3833 | 8949.5559 | 37.47 | 10.4083 | 11777 | 49.31 | 13.6972
16 | [13 empty] | 8068.2145 | 33.78 | 9.3833 | 8949.5559 | 37.47 | 10.4083 | 11777 | 49.31 | 13.6972
17 | [13 empty] | 8068.2145 | 33.78 | 9.3833 | 8949.5559 | 37.47 | 10.4083 | 11777 | 49.31 | 13.6972
18 | 97.4747 | 0.604 | 0.2894 | 0.1158 | 0.0923 | 0.001 | 0.0696 | 0.0259 | 0.0697 | 0.0063 | 0.993 | 0.259 | 0.6911 | 8049.1068 | 33.7 | 9.3611 | 8920.8944 | 37.35 | 10.375 | 11777 | 49.31 | 13.6972
19 | [13 empty] | 8049.1068 | 33.7 | 9.3611 | 8920.8944 | 37.35 | 10.375 | 11777 | 49.31 | 13.6972
20 | [13 empty] | 8049.1068 | 33.7 | 9.3611 | 8920.8944 | 37.35 | 10.375 | 11777 | 49.31 | 13.6972
21 | [13 empty] | 8049.1068 | 33.7 | 9.3611 | 8920.8944 | 37.35 | 10.375 | 11777 | 49.31 | 13.6972
22 | [13 empty] | 8049.1068 | 33.7 | 9.3611 | 8920.8944 | 37.35 | 10.375 | 11777 | 49.31 | 13.6972
23 | 97.4154 | 0.6128 | 0.3003 | 0.1061 | 0.0953 | 0.001 | 0.0606 | 0.0264 | 0.0733 | 0.0068 | 1.0164 | 0.2862 | 0.6915 | 8037.1645 | 33.65 | 9.3472 | 8916.1174 | 37.33 | 10.3694 | 11768 | 49.27 | 13.6861
24 | [13 empty] | 8037.1645 | 33.65 | 9.3472 | 8916.1174 | 37.33 | 10.3694 | 11768 | 49.27 | 13.6861
25 | [13 empty] | 8037.1645 | 33.65 | 9.3472 | 8916.1174 | 37.33 | 10.3694 | 11768 | 49.27 | 13.6861
26 | [13 empty] | 8037.1645 | 33.65 | 9.3472 | 8916.1174 | 37.33 | 10.3694 | 11768 | 49.27 | 13.6861
27 | [13 empty] | 8037.1645 | 33.65 | 9.3472 | 8916.1174 | 37.33 | 10.3694 | 11768 | 49.27 | 13.6861
28 | [13 empty] | 8037.1645 | 33.65 | 9.3472 | 8916.1174 | 37.33 | 10.3694 | 11768 | 49.27 | 13.6861
29 | [13 empty] | 8037.1645 | 33.65 | 9.3472 | 8916.1174 | 37.33 | 10.3694 | 11768 | 49.27 | 13.6861
30 | [13 empty] | 8037.1645 | 33.65 | 9.3472 | 8916.1174 | 37.33 | 10.3694 | 11768 | 49.27 | 13.6861
31 | [13 empty] | 8037.1645 | 33.65 | 9.3472 | 8916.1174 | 37.33 | 10.3694 | 11768 | 49.27 | 13.6861
Рівень одоризації відповідає вимогам чинних нормативних документів | [13 empty] | 8044.9748 | 33.6827 | 9.3563 | 8923.9994 | 37.363 | 10.3786
Середньозважене значення теплоти згоряння:
| Начальник Бібрського ЛВУМГ | [8 empty] | Саловський Б.Й. | [10 empty] | 2017-11-01
|  | Підрозділу підприємства, якому підпорядкована лабораторія | [8 empty] | прізвище | [5 empty] | підпис |  |  |  | дата
| Хімік ВХАЛ | [8 empty] | Іваненко О.С. | [10 empty] | 2017-11-01
|  | Лабораторія, де здійснювалось вимірювання газу | [8 empty] | прізвище | [5 empty] | підпис |  |  |  | дата
| Начальник служби ГВ і М | [8 empty] | Кузьмін Т.Б. | [10 empty] | 2017-11-01
|  | Підрозділу, відповідального за облік газу за маршрутом | [8 empty] | прізвище | [5 empty] | підпис |  |  |  | дата

## додаток
Додаток до Паспорту фізико-хімічних показників природного газу. Маршрут №244
Область | ГРС, прямий споживач | Cередньозважене значення вищої теплоти згоряння
|  | ккал/м³ | МДж/м³ | кВт*год./м³
Маршрут №244 |  | 8923.9994 | 37.363 | 10.3786
Львівська | Городок | 8923.5694 | 37.3612 | 10.3781
Львівська | Городок Керамбуд (ТТР!) | 8925.1219 | 37.3677 | 10.3799
Начальник Бібрського ЛВУМГ |  | Саловський Б.Й. |  |  | 2017-11-01
Підрозділу підприємства, якому підпорядкована лабораторія |  | прізвище |  | підпис | дата
Хімік ВХАЛ |  | Іваненко О.С. |  |  | 2017-11-01
Лабораторія, де здійснювалось вимірювання газу |  | прізвище |  | підпис | дата
Начальник служби ГВ і М |  | Кузьмін Т.Б. |  |  | 2017-11-01
Підрозділу, відповідального за облік газу за маршрутом |  | прізвище |  | підпис | дата