## паспорт
ПАТ "УКРТРАНСГАЗ" | [5 empty] | ПАСПОРТ ФІЗИКО-ХІМІЧНИХ ПОКАЗНИКІВ ПРИРОДНОГО ГАЗУ №246 | [18 empty] | Маршрут №246
УМГ "ЛЬВІВТРАНСГАЗ" | [5 empty] | переданого Волинським ЛВУМГ та прийнятого ПАТ "Львівгаз", ТзОВ "Сотеко"
Кам`янка-Бузький п/м Волинського ЛВУМГ
Вимірювальна хіміко-аналітична лабораторія
по газопроводу "Івацевичі-Долина ІІ н."
Свідоцтво № РЛ 154/15 чинне до 14.12.2020 р. | [20 empty] | за період з 01.10.2017р. по 31.10.2017р.
Число місяця | Компонентний склад, % мол. | [11 empty] | Фізико-хімічні показники газу обчислені на основі компонентного складу, 101,325 кПа | [9 empty] | Температура точки роси вологи (Р = 3.92 МПа), °С | Температура точки роси вуглеводнів, °С | Масова концентрація сірководню, г/м3 | Масова концентрація меркаптанової сірки, г/м3 | Маса механічних домішок, г/м3
[13 empty] | Густина абсолютна, кг/м3,при 20 ºС, | Температура вимірювання/згоряння при 20/25°С
| метан, С1 | етан, С2 | пропан, С3 | ізо-бутан, і-С4 | н-бутан, н-С4 | нео-пентан, нео-С5 | ізо-пентан, і-С5 | н-пентан, н-С5 | гексани та вищі, С6+ | кисень, О2 | азот, N2 | діоксид вуглецю, CО2 |  | Теплота згоряння нижча |  |  | Теплота згоряння вища |  |  | Число Воббе вище
[14 empty] | ккал/м3 | МДж/м3 | кВт⋅год/м3 | ккал/м3 | МДж/м3 | кВт⋅год/м3 | ккал/м3 | МДж/м3 | кВт⋅год/м3
1 | [13 empty] | 8180.8065 | 34.2514 | 9.5143 | 9067.7368 | 37.9648 | 10.5458 | 11902 | 49.8312 | 13.842
2 | 95.9646 | 2.2219 | 0.6799 | 0.1079 | 0.1066 | 0.0004 | 0.0234 | 0.0179 | 0.003 | 0.0043 | 0.6855 | 0.1846 | 0.6997 | 8188.6645 | 34.2843 | 9.5234 | 9076.1681 | 38.0001 | 10.5556 | 11908 | 49.8583 | 13.8495
3 | [13 empty] | 8188.6645 | 34.2843 | 9.5234 | 9076.1681 | 38.0001 | 10.5556 | 11908 | 49.8583 | 13.8495
4 | [13 empty] | 8188.6645 | 34.2843 | 9.5234 | 9076.1681 | 38.0001 | 10.5556 | 11908 | 49.8583 | 13.8495
5 | [13 empty] | 8188.6645 | 34.2843 | 9.5234 | 9076.1681 | 38.0001 | 10.5556 | 11908 | 49.8583 | 13.8495
6 | [13 empty] | 8188.6645 | 34.2843 | 9.5234 | 9076.1681 | 38.0001 | 10.5556 | 11908 | 49.8583 | 13.8495
7 | [13 empty] | 8188.6645 | 34.2843 | 9.5234 | 9076.1681 | 38.0001 | 10.5556 | 11908 | 49.8583 | 13.8495
8 | [13 empty] | 8188.6645 | 34.2843 | 9.5234 | 9076.1681 | 38.0001 | 10.5556 | 11908 | 49.8583 | 13.8495
9 | 89.274 | 5.0189 | 1.2031 | 0.1369 | 0.2207 | 0.0037 | 0.0754 | 0.0671 | 0.0802 | 0.0046 | 1.613 | 2.3024 | 0.7588 | 8262.0141 | 34.5914 | 9.6087 | 9145.2901 | 38.2895 | 10.636 | 11522 | 48.2402 | 13.4001
10 | [13 empty] | 8262.0141 | 34.5914 | 9.6087 | 9145.2901 | 38.2895 | 10.636 | 11522 | 48.2402 | 13.4001
11 | [13 empty] | 8262.0141 | 34.5914 | 9.6087 | 9145.2901 | 38.2895 | 10.636 | 11522 | 48.2402 | 13.4001
12 | [13 empty] | 8262.0141 | 34.5914 | 9.6087 | 9145.2901 | 38.2895 | 10.636 | 11522 | 48.2402 | 13.4001
13 | [13 empty] | 8262.0141 | 34.5914 | 9.6087 | 9145.2901 | 38.2895 | 10.636 | 11522 | 48.2402 | 13.4001
14 | [13 empty] | 8262.0141 | 34.5914 | 9.6087 | 9145.2901 | 38.2895 | 10.636 | 11522 | 48.2402 | 13.4001
15 | [13 empty] | 8262.0141 | 34.5914 | 9.6087 | 9145.2901 | 38.2895 | 10.636 | 11522 | 48.2402 | 13.4001
16 | [13 empty] | 8262.0141 | 34.5914 | 9.6087 | 9145.2901 | 38.2895 | 10.636 | 11522 | 48.2402 | 13.4001
17 | 89.5781 | 5.0017 | 1.1571 | 0.1322 | 0.2073 | 0.003 | 0.0757 | 0.0571 | 0.0737 | 0.0043 | 1.6123 | 2.0975 | 0.755 | 8263.6621 | 34.5983 | 9.6106 | 9147.6785 | 38.2995 | 10.6388 | 11554 | 48.374 | 13.4372 |  |  | < 0,0001 | < 0,0002 | 0
18 | [13 empty] | 8263.6621 | 34.5983 | 9.6106 | 9147.6785 | 38.2995 | 10.6388 | 11554 | 48.374 | 13.4372
19 | [13 empty] | 8263.6621 | 34.5983 | 9.6106 | 9147.6785 | 38.2995 | 10.6388 | 11554 | 48.374 | 13.4372
20 | [13 empty] | 8263.6621 | 34.5983 | 9.6106 | 9147.6785 | 38.2995 | 10.6388 | 11554 | 48.374 | 13.4372
21 | [13 empty] | 8263.6621 | 34.5983 | 9.6106 | 9147.6785 | 38.2995 | 10.6388 | 11554 | 48.374 | 13.4372
22 | [13 empty] | 8263.6621 | 34.5983 | 9.6106 | 9147.6785 | 38.2995 | 10.6388 | 11554 | 48.374 | 13.4372
23 | 89.541 | 5.0101 | 1.1558 | 0.131 | 0.2061 | 0.0043 | 0.0635 | 0.0511 | 0.0613 | 0.0043 | 1.6256 | 2.1459 | 0.7549 | 8250.7167 | 34.5441 | 9.5956 | 9133.6344 | 38.2407 | 10.6224 | 11537 | 48.3039 | 13.4178
24 | [13 empty] | 8250.7167 | 34.5441 | 9.5956 | 9133.6344 | 38.2407 | 10.6224 | 11537 | 48.3039 | 13.4178
25 | [13 empty] | 8250.7167 | 34.5441 | 9.5956 | 9133.6344 | 38.2407 | 10.6224 | 11537 | 48.3039 | 13.4178
26 | [13 empty] | 8250.7167 | 34.5441 | 9.5956 | 9133.6344 | 38.2407 | 10.6224 | 11537 | 48.3039 | 13.4178
27 | [13 empty] | 8250.7167 | 34.5441 | 9.5956 | 9133.6344 | 38.2407 | 10.6224 | 11537 | 48.3039 | 13.4178
28 | [13 empty] | 8250.7167 | 34.5441 | 9.5956 | 9133.6344 | 38.2407 | 10.6224 | 11537 | 48.3039 | 13.4178
29 | [13 empty] | 8250.7167 | 34.5441 | 9.5956 | 9133.6344 | 38.2407 | 10.6224 | 11537 | 48.3039 | 13.4178
30 | 89.4974 | 4.9739 | 1.0455 | 0.1218 | 0.1904 | 0.0031 | 0.0818 | 0.0561 | 0.059 | 0.0044 | 1.5245 | 2.4421 | 0.7563 | 8219.3562 | 34.4128 | 9.5591 | 9099.4556 | 38.0976 | 10.5827 | 11483 | 48.0768 | 13.3547
31 | [13 empty] | 8219.3562 | 34.4128 | 9.5591 | 9099.4556 | 38.0976 | 10.5827 | 11483 | 48.0768 | 13.3547
Рівень одоризації відповідає вимогам чинних нормативних документів | [13 empty] | 8238.6788 | 34.4937 | 9.5816 | 9122.3609 | 38.1935 | 10.6093
Середньозважене значення теплоти згоряння:
| Начальник Волинського ЛВУМГ | [8 empty] | Цьома Ю.О. | [10 empty] | 2017-11-01
|  | Підрозділу підприємства, якому підпорядкована лабораторія | [8 empty] | прізвище | [5 empty] | підпис |  |  |  | дата
| Хімік ІІ кат. | [8 empty] | Куровська Н.І. | [10 empty] | 2017-11-01
|  | Лабораторія, де здійснювалось вимірювання газу | [8 empty] | прізвище | [5 empty] | підпис |  |  |  | дата
| Начальник дільниці ГВ і М | [8 empty] | Гладчук А.З. | [10 empty] | 2017-11-01
|  | Підрозділу, відповідального за облік газу за маршрутом | [8 empty] | прізвище | [5 empty] | підпис |  |  |  | дата

## додаток
Додаток до Паспорту фізико-хімічних показників природного газу. Маршрут №246
Область | ГРС, прямий споживач | Cередньозважене значення вищої теплоти згоряння
|  | ккал/м³ | МДж/м³ | кВт*год./м³
Маршрут №246 |  | 9122.3609 | 38.1935 | 10.6093
Львівська | Волиця (с.Волиця) | 9122.2653 | 38.1931 | 10.6092
Львівська | Волиця (тепличн.к-т "Сокаль") | 9129.5024 | 38.2234 | 10.6176
Львівська | Перетоки | 9122.552 | 38.1943 | 10.6095
Львівська | Тартаків | 9122.1459 | 38.1926 | 10.6091
Начальник Волинського ЛВУМГ |  | Цьома Ю.О. |  |  | 2017-11-01
Підрозділу підприємства, якому підпорядкована лабораторія |  | прізвище |  | підпис | дата
Хімік ІІ кат. |  | Куровська Н.І. |  |  | 2017-11-01
Лабораторія, де здійснювалось вимірювання газу |  | прізвище |  | підпис | дата
Начальник дільниці ГВ і М |  | Гладчук А.З. |  |  | 2017-11-01
Підрозділу, відповідального за облік газу за маршрутом |  | прізвище |  | підпис | дата