## паспорт
ПАТ "УКРТРАНСГАЗ" | [5 empty] | ПАСПОРТ ФІЗИКО-ХІМІЧНИХ ПОКАЗНИКІВ ПРИРОДНОГО ГАЗУ №247 | [18 empty] | Маршрут №247
УМГ "ЛЬВІВТРАНСГАЗ" | [5 empty] | переданого Волинським ЛВУМГ та прийнятого ПАТ "Львівгаз"
Кам`янка-Бузький п/м Волинського ЛВУМГ
Вимірювальна хіміко-аналітична лабораторія
по газопроводу "Івацевичі-Долина ІІІ н."
Свідоцтво № РЛ 154/15 чинне до 14.12.2020 р. | [20 empty] | за період з 01.10.2017р. по 31.10.2017р.
Число місяця | Компонентний склад, % мол. | [11 empty] | Фізико-хімічні показники газу обчислені на основі компонентного складу, 101,325 кПа | [9 empty] | Температура точки роси вологи (Р = 3.92 МПа), °С | Температура точки роси вуглеводнів, °С | Масова концентрація сірководню, г/м3 | Масова концентрація меркаптанової сірки, г/м3 | Маса механічних домішок, г/м3
[13 empty] | Густина абсолютна, кг/м3,при 20 ºС, | Температура вимірювання/згоряння при 20/25°С
| метан, С1 | етан, С2 | пропан, С3 | ізо-бутан, і-С4 | н-бутан, н-С4 | нео-пентан, нео-С5 | ізо-пентан, і-С5 | н-пентан, н-С5 | гексани та вищі, С6+ | кисень, О2 | азот, N2 | діоксид вуглецю, CО2 |  | Теплота згоряння нижча |  |  | Теплота згоряння вища |  |  | Число Воббе вище
[14 empty] | ккал/м3 | МДж/м3 | кВт⋅год/м3 | ккал/м3 | МДж/м3 | кВт⋅год/м3 | ккал/м3 | МДж/м3 | кВт⋅год/м3
1 | [13 empty] | 8031.8144 | 33.6276 | 9.341 | 8903.8647 | 37.2787 | 10.3552 | 11667 | 48.8473 | 13.5687
2 | [13 empty] | 8031.8144 | 33.6276 | 9.341 | 8903.8647 | 37.2787 | 10.3552 | 11667 | 48.8473 | 13.5687
3 | 94.5566 | 2.7309 | 0.2243 | 0.016 | 0.0238 | 0.0039 | 0.0428 | 0.008 | 0.0006 | 0.0078 | 2.325 | 0.0603 | 0.7012 | 8012.5395 | 33.5469 | 9.3186 | 8882.7984 | 37.1905 | 10.3307 | 11642 | 48.7432 | 13.5398
4 | [13 empty] | 8012.5395 | 33.5469 | 9.3186 | 8882.7984 | 37.1905 | 10.3307 | 11642 | 48.7432 | 13.5398
5 | [13 empty] | 8012.5395 | 33.5469 | 9.3186 | 8882.7984 | 37.1905 | 10.3307 | 11642 | 48.7432 | 13.5398
6 | [13 empty] | 8012.5395 | 33.5469 | 9.3186 | 8882.7984 | 37.1905 | 10.3307 | 11642 | 48.7432 | 13.5398
7 | [13 empty] | 8012.5395 | 33.5469 | 9.3186 | 8882.7984 | 37.1905 | 10.3307 | 11642 | 48.7432 | 13.5398
8 | [13 empty] | 8012.5395 | 33.5469 | 9.3186 | 8882.7984 | 37.1905 | 10.3307 | 11642 | 48.7432 | 13.5398
9 | [13 empty] | 8012.5395 | 33.5469 | 9.3186 | 8882.7984 | 37.1905 | 10.3307 | 11642 | 48.7432 | 13.5398
10 | 94.5921 | 2.7003 | 0.2231 | 0.0159 | 0.0236 | 0.0027 | 0.0565 | 0.0065 | 0.0004 | 0.0072 | 2.3141 | 0.0576 | 0.7011 | 8014.2114 | 33.5539 | 9.3205 | 8884.6137 | 37.1981 | 10.3328 | 11645 | 48.7545 | 13.5429 |  |  | < 0,0001 | < 0,0002
11 | [13 empty] | 8014.2114 | 33.5539 | 9.3205 | 8884.6137 | 37.1981 | 10.3328 | 11645 | 48.7545 | 13.5429
12 | [13 empty] | 8014.2114 | 33.5539 | 9.3205 | 8884.6137 | 37.1981 | 10.3328 | 11645 | 48.7545 | 13.5429
13 | [13 empty] | 8014.2114 | 33.5539 | 9.3205 | 8884.6137 | 37.1981 | 10.3328 | 11645 | 48.7545 | 13.5429
14 | [13 empty] | 8014.2114 | 33.5539 | 9.3205 | 8884.6137 | 37.1981 | 10.3328 | 11645 | 48.7545 | 13.5429
15 | [13 empty] | 8014.2114 | 33.5539 | 9.3205 | 8884.6137 | 37.1981 | 10.3328 | 11645 | 48.7545 | 13.5429
16 | [13 empty] | 8014.2114 | 33.5539 | 9.3205 | 8884.6137 | 37.1981 | 10.3328 | 11645 | 48.7545 | 13.5429
17 | [13 empty] | 8014.2114 | 33.5539 | 9.3205 | 8884.6137 | 37.1981 | 10.3328 | 11645 | 48.7545 | 13.5429
18 | 94.6078 | 2.7053 | 0.2215 | 0.0157 | 0.0237 | 0.0051 | 0.0323 | 0.0056 | 0.0009 | 0.0068 | 2.3149 | 0.0604 | 0.7007 | 8008.5986 | 33.5304 | 9.314 | 8878.5948 | 37.1729 | 10.3258 | 11641 | 48.738 | 13.5383 |  |  |  |  | 0
19 | [13 empty] | 8008.5986 | 33.5304 | 9.314 | 8878.5948 | 37.1729 | 10.3258 | 11641 | 48.738 | 13.5383
20 | [13 empty] | 8008.5986 | 33.5304 | 9.314 | 8878.5948 | 37.1729 | 10.3258 | 11641 | 48.738 | 13.5383
21 | [13 empty] | 8008.5986 | 33.5304 | 9.314 | 8878.5948 | 37.1729 | 10.3258 | 11641 | 48.738 | 13.5383
22 | [13 empty] | 8008.5986 | 33.5304 | 9.314 | 8878.5948 | 37.1729 | 10.3258 | 11641 | 48.738 | 13.5383
23 | [13 empty] | 8008.5986 | 33.5304 | 9.314 | 8878.5948 | 37.1729 | 10.3258 | 11641 | 48.738 | 13.5383
24 | 94.5958 | 2.73 | 0.2232 | 0.0161 | 0.0239 | 0.0043 | 0.0294 | 0.0065 | 0.0007 | 0.0067 | 2.3006 | 0.0628 | 0.7007 | 8010.6765 | 33.5391 | 9.3164 | 8880.8638 | 37.1824 | 10.3284 | 11643 | 48.7484 | 13.5412
25 | [13 empty] | 8010.6765 | 33.5391 | 9.3164 | 8880.8638 | 37.1824 | 10.3284 | 11643 | 48.7484 | 13.5412
26 | [13 empty] | 8010.6765 | 33.5391 | 9.3164 | 8880.8638 | 37.1824 | 10.3284 | 11643 | 48.7484 | 13.5412
27 | [13 empty] | 8010.6765 | 33.5391 | 9.3164 | 8880.8638 | 37.1824 | 10.3284 | 11643 | 48.7484 | 13.5412
28 | [13 empty] | 8010.6765 | 33.5391 | 9.3164 | 8880.8638 | 37.1824 | 10.3284 | 11643 | 48.7484 | 13.5412
29 | [13 empty] | 8010.6765 | 33.5391 | 9.3164 | 8880.8638 | 37.1824 | 10.3284 | 11643 | 48.7484 | 13.5412
30 | [13 empty] | 8010.6765 | 33.5391 | 9.3164 | 8880.8638 | 37.1824 | 10.3284 | 11643 | 48.7484 | 13.5412
31 | 94.4945 | 2.6355 | 0.3631 | 0.0449 | 0.0646 | 0.003 | 0.0596 | 0.0257 | 0.0176 | 0.0062 | 1.9542 | 0.3311 | 0.7061 | 8058.4696 | 33.7392 | 9.372 | 8932.3112 | 37.3978 | 10.3883 | 11666 | 48.8449 | 13.568
Рівень одоризації відповідає вимогам чинних нормативних документів | [13 empty] | 8015.1429 | 33.5578 | 9.3216 | 8885.6407 | 37.2024 | 10.334
Середньозважене значення теплоти згоряння:
| Начальник Волинського ЛВУМГ | [8 empty] | Цьома Ю.О. | [10 empty] | 2017-11-01
|  | Підрозділу підприємства, якому підпорядкована лабораторія | [8 empty] | прізвище | [5 empty] | підпис |  |  |  | дата
| Хімік ІІ кат. | [8 empty] | Куровська Н.І. | [10 empty] | 2017-11-01
|  | Лабораторія, де здійснювалось вимірювання газу | [8 empty] | прізвище | [5 empty] | підпис |  |  |  | дата
| Начальник дільниці ГВ і М | [8 empty] | Гладчук А.З. | [10 empty] | 2017-11-01
|  | Підрозділу, відповідального за облік газу за маршрутом | [8 empty] | прізвище | [5 empty] | підпис |  |  |  | дата

## додаток
Додаток до Паспорту фізико-хімічних показників природного газу. Маршрут №247
Область | ГРС, прямий споживач | Cередньозважене значення вищої теплоти згоряння
|  | ккал/м³ | МДж/м³ | кВт*год./м³
Маршрут №247 |  | 8885.6407 | 37.2024 | 10.334
Львівська | Великі Мости (на смт. Великі Мости) | 8885.6407 | 37.2024 | 10.334
Начальник Волинського ЛВУМГ |  | Цьома Ю.О. |  |  | 2017-11-01
Підрозділу підприємства, якому підпорядкована лабораторія |  | прізвище |  | підпис | дата
Хімік ІІ кат. |  | Куровська Н.І. |  |  | 2017-11-01
Лабораторія, де здійснювалось вимірювання газу |  | прізвище |  | підпис | дата
Начальник дільниці ГВ і М |  | Гладчук А.З. |  |  | 2017-11-01
Підрозділу, відповідального за облік газу за маршрутом |  | прізвище |  | підпис | дата