## паспорт
ПАТ "УКРТРАНСГАЗ" | [5 empty] | ПАСПОРТ ФІЗИКО-ХІМІЧНИХ ПОКАЗНИКІВ ПРИРОДНОГО ГАЗУ №248 | [18 empty] | Маршрут №248
УМГ "ЛЬВІВТРАНСГАЗ" | [5 empty] | переданого Волинським ЛВУМГ та прийнятого ПАТ "Львівгаз", ТзОВ "Радехівський цукор"
Кам`янка-Бузький п/м Волинського ЛВУМГ
Вимірювальна хіміко-аналітична лабораторія
по газопроводу "Кам`янка-Бузька - Рівне ІІ н."
Свідоцтво № РЛ 154/15 чинне до 14.12.2020 р. | [20 empty] | за період з 01.10.2017р. по 31.10.2017р.
Число місяця | Компонентний склад, % мол. | [11 empty] | Фізико-хімічні показники газу обчислені на основі компонентного складу, 101,325 кПа | [9 empty] | Температура точки роси вологи (Р = 3.92 МПа), °С | Температура точки роси вуглеводнів, °С | Масова концентрація сірководню, г/м3 | Масова концентрація меркаптанової сірки, г/м3 | Маса механічних домішок, г/м3
[13 empty] | Густина абсолютна, кг/м3,при 20 ºС, | Температура вимірювання/згоряння при 20/25°С
| метан, С1 | етан, С2 | пропан, С3 | ізо-бутан, і-С4 | н-бутан, н-С4 | нео-пентан, нео-С5 | ізо-пентан, і-С5 | н-пентан, н-С5 | гексани та вищі, С6+ | кисень, О2 | азот, N2 | діоксид вуглецю, CО2 |  | Теплота згоряння нижча |  |  | Теплота згоряння вища |  |  | Число Воббе вище
[14 empty] | ккал/м3 | МДж/м3 | кВт⋅год/м3 | ккал/м3 | МДж/м3 | кВт⋅год/м3 | ккал/м3 | МДж/м3 | кВт⋅год/м3
1 | [13 empty] | 8249.0925 | 34.5373 | 9.5937 | 9131.3654 | 38.2312 | 10.6198 | 11511 | 48.1937 | 13.3871
2 | [13 empty] | 8249.0925 | 34.5373 | 9.5937 | 9131.3654 | 38.2312 | 10.6198 | 11511 | 48.1937 | 13.3871
3 | [13 empty] | 8249.0925 | 34.5373 | 9.5937 | 9131.3654 | 38.2312 | 10.6198 | 11511 | 48.1937 | 13.3871
4 | 89.4422 | 5.0172 | 1.1063 | 0.1207 | 0.1882 | 0.0046 | 0.0551 | 0.0478 | 0.0612 | 0.0047 | 1.6545 | 2.2975 | 0.7555 | 8222.4851 | 34.4259 | 9.5628 | 9102.8472 | 38.1118 | 10.5866 | 11494 | 48.1219 | 13.3672
5 | [13 empty] | 8222.4851 | 34.4259 | 9.5628 | 9102.8472 | 38.1118 | 10.5866 | 11494 | 48.1219 | 13.3672
6 | [13 empty] | 8222.4851 | 34.4259 | 9.5628 | 9102.8472 | 38.1118 | 10.5866 | 11494 | 48.1219 | 13.3672
7 | [13 empty] | 8222.4851 | 34.4259 | 9.5628 | 9102.8472 | 38.1118 | 10.5866 | 11494 | 48.1219 | 13.3672
8 | [13 empty] | 8222.4851 | 34.4259 | 9.5628 | 9102.8472 | 38.1118 | 10.5866 | 11494 | 48.1219 | 13.3672
9 | [13 empty] | 8222.4851 | 34.4259 | 9.5628 | 9102.8472 | 38.1118 | 10.5866 | 11494 | 48.1219 | 13.3672
10 | [13 empty] | 8222.4851 | 34.4259 | 9.5628 | 9102.8472 | 38.1118 | 10.5866 | 11494 | 48.1219 | 13.3672
11 | [13 empty] | 8222.4851 | 34.4259 | 9.5628 | 9102.8472 | 38.1118 | 10.5866 | 11494 | 48.1219 | 13.3672
12 | 89.1552 | 5.0801 | 1.2606 | 0.1424 | 0.2294 | 0.0029 | 0.0562 | 0.0535 | 0.0738 | 0.0048 | 1.6926 | 2.2485 | 0.7589 | 8263.2799 | 34.5967 | 9.6102 | 9146.556 | 38.2948 | 10.6374 | 11523 | 48.2444 | 13.4012
13 | [13 empty] | 8263.2799 | 34.5967 | 9.6102 | 9146.556 | 38.2948 | 10.6374 | 11523 | 48.2444 | 13.4012
14 | [13 empty] | 8263.2799 | 34.5967 | 9.6102 | 9146.556 | 38.2948 | 10.6374 | 11523 | 48.2444 | 13.4012
15 | [13 empty] | 8263.2799 | 34.5967 | 9.6102 | 9146.556 | 38.2948 | 10.6374 | 11523 | 48.2444 | 13.4012
16 | [13 empty] | 8263.2799 | 34.5967 | 9.6102 | 9146.556 | 38.2948 | 10.6374 | 11523 | 48.2444 | 13.4012
17 | [13 empty] | 8263.2799 | 34.5967 | 9.6102 | 9146.556 | 38.2948 | 10.6374 | 11523 | 48.2444 | 13.4012
18 | [13 empty] | 8263.2799 | 34.5967 | 9.6102 | 9146.556 | 38.2948 | 10.6374 | 11523 | 48.2444 | 13.4012
19 | 89.4138 | 5.0602 | 1.156 | 0.1278 | 0.2031 | 0.0035 | 0.0708 | 0.0528 | 0.0582 | 0.0041 | 1.6537 | 2.196 | 0.7559 | 8247.5639 | 34.5309 | 9.5919 | 9130.004 | 38.2255 | 10.6182 | 11525 | 48.2525 | 13.4035 |  |  | < 0,0001 | < 0,0002 | 0
20 | [13 empty] | 8247.5639 | 34.5309 | 9.5919 | 9130.004 | 38.2255 | 10.6182 | 11525 | 48.2525 | 13.4035
21 | [13 empty] | 8247.5639 | 34.5309 | 9.5919 | 9130.004 | 38.2255 | 10.6182 | 11525 | 48.2525 | 13.4035
22 | [13 empty] | 8247.5639 | 34.5309 | 9.5919 | 9130.004 | 38.2255 | 10.6182 | 11525 | 48.2525 | 13.4035
23 | [13 empty] | 8247.5639 | 34.5309 | 9.5919 | 9130.004 | 38.2255 | 10.6182 | 11525 | 48.2525 | 13.4035
24 | [13 empty] | 8247.5639 | 34.5309 | 9.5919 | 9130.004 | 38.2255 | 10.6182 | 11525 | 48.2525 | 13.4035
25 | 89.4021 | 5.1025 | 1.1226 | 0.1236 | 0.1936 | 0.0045 | 0.0436 | 0.0443 | 0.0573 | 0.0048 | 1.6925 | 2.2086 | 0.755 | 8230.5103 | 34.4595 | 9.5721 | 9111.5889 | 38.1484 | 10.5968 | 11508 | 48.1833 | 13.3843
26 | [13 empty] | 8230.5103 | 34.4595 | 9.5721 | 9111.5889 | 38.1484 | 10.5968 | 11508 | 48.1833 | 13.3843
27 | [13 empty] | 8230.5103 | 34.4595 | 9.5721 | 9111.5889 | 38.1484 | 10.5968 | 11508 | 48.1833 | 13.3843
28 | [13 empty] | 8230.5103 | 34.4595 | 9.5721 | 9111.5889 | 38.1484 | 10.5968 | 11508 | 48.1833 | 13.3843
29 | [13 empty] | 8230.5103 | 34.4595 | 9.5721 | 9111.5889 | 38.1484 | 10.5968 | 11508 | 48.1833 | 13.3843
30 | [13 empty] | 8230.5103 | 34.4595 | 9.5721 | 9111.5889 | 38.1484 | 10.5968 | 11508 | 48.1833 | 13.3843
31 | [13 empty] | 8230.5103 | 34.4595 | 9.5721 | 9111.5889 | 38.1484 | 10.5968 | 11508 | 48.1833 | 13.3843
Рівень одоризації відповідає вимогам чинних нормативних документів | [13 empty] | 8240.3269 | 34.5006 | 9.5835 | 9122.0504 | 38.1922 | 10.6089
Середньозважене значення теплоти згоряння:
| Начальник Волинського ЛВУМГ | [8 empty] | Цьома Ю.О. | [10 empty] | 2017-11-01
|  | Підрозділу підприємства, якому підпорядкована лабораторія | [8 empty] | прізвище | [5 empty] | підпис |  |  |  | дата
| Хімік ІІ кат. | [8 empty] | Куровська Н.І. | [10 empty] | 2017-11-01
|  | Лабораторія, де здійснювалось вимірювання газу | [8 empty] | прізвище | [5 empty] | підпис |  |  |  | дата
| Начальник дільниці ГВ і М | [8 empty] | Гладчук А.З. | [10 empty] | 2017-11-01
|  | Підрозділу, відповідального за облік газу за маршрутом | [8 empty] | прізвище | [5 empty] | підпис |  |  |  | дата

## додаток
Додаток до Паспорту фізико-хімічних показників природного газу. Маршрут №248
Область | ГРС, прямий споживач | Cередньозважене значення вищої теплоти згоряння
|  | ккал/м³ | МДж/м³ | кВт*год./м³
Маршрут №248 |  | 9122.0504 | 38.1922 | 10.6089
Львівська | Вузлове (ЦЗ Радехів) | 9122.1459 | 38.1926 | 10.6091
Львівська | Вузлове - лінія м.Радехів | 9119.6619 | 38.1822 | 10.6062
Львівська | Вузлове - лінія с.Вузлове | 9124.2 | 38.2012 | 10.6114
Львівська | Оглядів | 9120.4501 | 38.1855 | 10.6071
Начальник Волинського ЛВУМГ |  | Цьома Ю.О. |  |  | 2017-11-01
Підрозділу підприємства, якому підпорядкована лабораторія |  | прізвище |  | підпис | дата
Хімік ІІ кат. |  | Куровська Н.І. |  |  | 2017-11-01
Лабораторія, де здійснювалось вимірювання газу |  | прізвище |  | підпис | дата
Начальник дільниці ГВ і М |  | Гладчук А.З. |  |  | 2017-11-01
Підрозділу, відповідального за облік газу за маршрутом |  | прізвище |  | підпис | дата