## паспорт
ПАТ "УКРТРАНСГАЗ" | [5 empty] | ПАСПОРТ ФІЗИКО-ХІМІЧНИХ ПОКАЗНИКІВ ПРИРОДНОГО ГАЗУ №250 | [18 empty] | Маршрут №250
УМГ "ЛЬВІВТРАНСГАЗ" | [5 empty] | переданого Волинським ЛВУМГ та прийнятого ПАТ "Львівгаз"
Кам`янка-Бузький п/м Волинського ЛВУМГ
Вимірювальна хіміко-аналітична лабораторія
по газопроводу "Кам`янка-Бузька - Рівне І н."
Свідоцтво № РЛ 154/15 чинне до 14.12.2020 р. | [20 empty] | за період з 01.10.2017р. по 31.10.2017р.
Число місяця | Компонентний склад, % мол. | [11 empty] | Фізико-хімічні показники газу обчислені на основі компонентного складу, 101,325 кПа | [9 empty] | Температура точки роси вологи (Р = 3.92 МПа), °С | Температура точки роси вуглеводнів, °С | Масова концентрація сірководню, г/м3 | Масова концентрація меркаптанової сірки, г/м3 | Маса механічних домішок, г/м3
[13 empty] | Густина абсолютна, кг/м3,при 20 ºС, | Температура вимірювання/згоряння при 20/25°С
| метан, С1 | етан, С2 | пропан, С3 | ізо-бутан, і-С4 | н-бутан, н-С4 | нео-пентан, нео-С5 | ізо-пентан, і-С5 | н-пентан, н-С5 | гексани та вищі, С6+ | кисень, О2 | азот, N2 | діоксид вуглецю, CО2 |  | Теплота згоряння нижча |  |  | Теплота згоряння вища |  |  | Число Воббе вище
[14 empty] | ккал/м3 | МДж/м3 | кВт⋅год/м3 | ккал/м3 | МДж/м3 | кВт⋅год/м3 | ккал/м3 | МДж/м3 | кВт⋅год/м3
1 | [13 empty] | 8179.1584 | 34.2445 | 9.5124 | 9065.7783 | 37.9566 | 10.5435 | 11893 | 49.7927 | 13.8313
2 | [13 empty] | 8179.1584 | 34.2445 | 9.5124 | 9065.7783 | 37.9566 | 10.5435 | 11893 | 49.7927 | 13.8313
3 | [13 empty] | 8179.1584 | 34.2445 | 9.5124 | 9065.7783 | 37.9566 | 10.5435 | 11893 | 49.7927 | 13.8313
4 | 95.9823 | 2.1779 | 0.6587 | 0.1045 | 0.1043 | 0.001 | 0.0217 | 0.0179 | 0.0048 | 0.0049 | 0.7139 | 0.2081 | 0.6995 | 8178.3225 | 34.241 | 9.5114 | 9064.9423 | 37.9531 | 10.5425 | 11895 | 49.8024 | 13.834
5 | [13 empty] | 8178.3225 | 34.241 | 9.5114 | 9064.9423 | 37.9531 | 10.5425 | 11895 | 49.8024 | 13.834
6 | [13 empty] | 8178.3225 | 34.241 | 9.5114 | 9064.9423 | 37.9531 | 10.5425 | 11895 | 49.8024 | 13.834
7 | [13 empty] | 8178.3225 | 34.241 | 9.5114 | 9064.9423 | 37.9531 | 10.5425 | 11895 | 49.8024 | 13.834
8 | [13 empty] | 8178.3225 | 34.241 | 9.5114 | 9064.9423 | 37.9531 | 10.5425 | 11895 | 49.8024 | 13.834
9 | [13 empty] | 8178.3225 | 34.241 | 9.5114 | 9064.9423 | 37.9531 | 10.5425 | 11895 | 49.8024 | 13.834
10 | [13 empty] | 8178.3225 | 34.241 | 9.5114 | 9064.9423 | 37.9531 | 10.5425 | 11895 | 49.8024 | 13.834
11 | [13 empty] | 8178.3225 | 34.241 | 9.5114 | 9064.9423 | 37.9531 | 10.5425 | 11895 | 49.8024 | 13.834
12 | 89.2791 | 5.0488 | 1.1998 | 0.1359 | 0.2171 | 0.0035 | 0.059 | 0.0515 | 0.0769 | 0.0052 | 1.6751 | 2.2481 | 0.7577 | 8252.9618 | 34.5535 | 9.5982 | 9135.5691 | 38.2488 | 10.6247 | 11757 | 49.2245 | 13.6735
13 | [13 empty] | 8252.9618 | 34.5535 | 9.5982 | 9135.5691 | 38.2488 | 10.6247 | 11757 | 49.2245 | 13.6735
14 | [13 empty] | 8252.9618 | 34.5535 | 9.5982 | 9135.5691 | 38.2488 | 10.6247 | 11757 | 49.2245 | 13.6735
15 | [13 empty] | 8252.9618 | 34.5535 | 9.5982 | 9135.5691 | 38.2488 | 10.6247 | 11757 | 49.2245 | 13.6735
16 | [13 empty] | 8252.9618 | 34.5535 | 9.5982 | 9135.5691 | 38.2488 | 10.6247 | 11757 | 49.2245 | 13.6735
17 | [13 empty] | 8252.9618 | 34.5535 | 9.5982 | 9135.5691 | 38.2488 | 10.6247 | 11757 | 49.2245 | 13.6735
18 | [13 empty] | 8252.9618 | 34.5535 | 9.5982 | 9135.5691 | 38.2488 | 10.6247 | 11757 | 49.2245 | 13.6735
19 | 89.3896 | 5.069 | 1.1471 | 0.1278 | 0.2036 | 0.0034 | 0.0762 | 0.0552 | 0.0776 | 0.0044 | 1.6546 | 2.1915 | 0.7565 | 8255.207 | 34.5629 | 9.6008 | 9138.2202 | 38.2599 | 10.6278 | 11530 | 48.275 | 13.4097 |  |  | < 0,0001 | < 0,0002 | 0
20 | [13 empty] | 8255.207 | 34.5629 | 9.6008 | 9138.2202 | 38.2599 | 10.6278 | 11530 | 48.275 | 13.4097
21 | [13 empty] | 8255.207 | 34.5629 | 9.6008 | 9138.2202 | 38.2599 | 10.6278 | 11530 | 48.275 | 13.4097
22 | [13 empty] | 8255.207 | 34.5629 | 9.6008 | 9138.2202 | 38.2599 | 10.6278 | 11530 | 48.275 | 13.4097
23 | [13 empty] | 8255.207 | 34.5629 | 9.6008 | 9138.2202 | 38.2599 | 10.6278 | 11530 | 48.275 | 13.4097
24 | [13 empty] | 8255.207 | 34.5629 | 9.6008 | 9138.2202 | 38.2599 | 10.6278 | 11530 | 48.275 | 13.4097
25 | 89.631 | 4.9854 | 1.1167 | 0.1252 | 0.1987 | 0.0045 | 0.0639 | 0.0538 | 0.0853 | 0.0044 | 1.6162 | 2.1149 | 0.7544 | 8253.2962 | 34.5549 | 9.5986 | 9136.5244 | 38.2528 | 10.6258 | 11544 | 48.3341 | 13.4261
26 | [13 empty] | 8253.2962 | 34.5549 | 9.5986 | 9136.5244 | 38.2528 | 10.6258 | 11544 | 48.3341 | 13.4261
27 | [13 empty] | 8253.2962 | 34.5549 | 9.5986 | 9136.5244 | 38.2528 | 10.6258 | 11544 | 48.3341 | 13.4261
28 | [13 empty] | 8253.2962 | 34.5549 | 9.5986 | 9136.5244 | 38.2528 | 10.6258 | 11544 | 48.3341 | 13.4261
29 | [13 empty] | 8253.2962 | 34.5549 | 9.5986 | 9136.5244 | 38.2528 | 10.6258 | 11544 | 48.3341 | 13.4261
30 | [13 empty] | 8253.2962 | 34.5549 | 9.5986 | 9136.5244 | 38.2528 | 10.6258 | 11544 | 48.3341 | 13.4261
31 | [13 empty] | 8253.2962 | 34.5549 | 9.5986 | 9136.5244 | 38.2528 | 10.6258 | 11544 | 48.3341 | 13.4261
Рівень одоризації відповідає вимогам чинних нормативних документів | [13 empty] | 8231.6806 | 34.4644 | 9.5734 | 9115.7687 | 38.1659 | 10.6016
Середньозважене значення теплоти згоряння:
| Начальник Волинського ЛВУМГ | [8 empty] | Цьома Ю.О. | [10 empty] | 2017-11-01
|  | Підрозділу підприємства, якому підпорядкована лабораторія | [8 empty] | прізвище | [5 empty] | підпис |  |  |  | дата
| Хімік ІІ кат. | [8 empty] | Куровська Н.І. | [10 empty] | 2017-11-01
|  | Лабораторія, де здійснювалось вимірювання газу | [8 empty] | прізвище | [5 empty] | підпис |  |  |  | дата
| Начальник дільниці ГВ і М | [8 empty] | Гладчук А.З. | [10 empty] | 2017-11-01
|  | Підрозділу, відповідального за облік газу за маршрутом | [8 empty] | прізвище | [5 empty] | підпис |  |  |  | дата

## додаток
Додаток до Паспорту фізико-хімічних показників природного газу. Маршрут №250
Область | ГРС, прямий споживач | Cередньозважене значення вищої теплоти згоряння
|  | ккал/м³ | МДж/м³ | кВт*год./м³
Маршрут №250 |  | 9115.7687 | 38.1659 | 10.6016
Львівська | Броди - м.Броди | 9116.4853 | 38.1689 | 10.6025
Львівська | Броди - села | 9115.9598 | 38.1667 | 10.6019
Львівська | Завидче | 9113.1414 | 38.1549 | 10.5986
Львівська | Корсів | 9114.8372 | 38.162 | 10.6006
Львівська | Лопатин | 9114.4312 | 38.1603 | 10.6001
Начальник Волинського ЛВУМГ |  | Цьома Ю.О. |  |  | 2017-11-01
Підрозділу підприємства, якому підпорядкована лабораторія |  | прізвище |  | підпис | дата
Хімік ІІ кат. |  | Куровська Н.І. |  |  | 2017-11-01
Лабораторія, де здійснювалось вимірювання газу |  | прізвище |  | підпис | дата
Начальник дільниці ГВ і М |  | Гладчук А.З. |  |  | 2017-11-01
Підрозділу, відповідального за облік газу за маршрутом |  | прізвище |  | підпис | дата