## паспорт
ПАТ "УКРТРАНСГАЗ" | [5 empty] | ПАСПОРТ ФІЗИКО-ХІМІЧНИХ ПОКАЗНИКІВ ПРИРОДНОГО ГАЗУ №252 | [18 empty] | Маршрут №252
УМГ "ЛЬВІВТРАНСГАЗ" | [5 empty] | переданого Волинським ЛВУМГ та прийнятого ПАТ "Львівгаз", ПАТ "ДТЕК Західенерго", ДП "Укравтогаз"
Кам`янка-Бузький п/м Волинського ЛВУМГ
Вимірювальна хіміко-аналітична лабораторія
по газопроводу "Дашава-Мінськ"
Свідоцтво № РЛ 154/15 чинне до 14.12.2020 р. | [20 empty] | за період з 01.10.2017р. по 31.10.2017р.
Число місяця | Компонентний склад, % мол. | [11 empty] | Фізико-хімічні показники газу обчислені на основі компонентного складу, 101,325 кПа | [9 empty] | Температура точки роси вологи (Р = 3.92 МПа), °С | Температура точки роси вуглеводнів, °С | Масова концентрація сірководню, г/м3 | Масова концентрація меркаптанової сірки, г/м3 | Маса механічних домішок, г/м3
[13 empty] | Густина абсолютна, кг/м3,при 20 ºС, | Температура вимірювання/згоряння при 20/25°С
| метан, С1 | етан, С2 | пропан, С3 | ізо-бутан, і-С4 | н-бутан, н-С4 | нео-пентан, нео-С5 | ізо-пентан, і-С5 | н-пентан, н-С5 | гексани та вищі, С6+ | кисень, О2 | азот, N2 | діоксид вуглецю, CО2 |  | Теплота згоряння нижча |  |  | Теплота згоряння вища |  |  | Число Воббе вище
[14 empty] | ккал/м3 | МДж/м3 | кВт⋅год/м3 | ккал/м3 | МДж/м3 | кВт⋅год/м3 | ккал/м3 | МДж/м3 | кВт⋅год/м3
1 | [13 empty] | 8166.4041 | 34.1911 | 9.4975 | 9052.4029 | 37.9006 | 10.5279 | 11900 | 49.8213 | 13.8393
2 | [13 empty] | 8166.4041 | 34.1911 | 9.4975 | 9052.4029 | 37.9006 | 10.5279 | 11900 | 49.8213 | 13.8393
3 | [13 empty] | 8166.4041 | 34.1911 | 9.4975 | 9052.4029 | 37.9006 | 10.5279 | 11900 | 49.8213 | 13.8393
4 | [13 empty] | 8166.4041 | 34.1911 | 9.4975 | 9052.4029 | 37.9006 | 10.5279 | 11900 | 49.8213 | 13.8393
5 | 96.1076 | 2.1217 | 0.6436 | 0.1026 | 0.1001 | 0.0023 | 0.0209 | 0.0153 | 0.0034 | 0.0052 | 0.7001 | 0.1772 | 0.6984 | 8174.3576 | 34.2244 | 9.5068 | 9060.8342 | 37.9359 | 10.5378 | 11899 | 49.8203 | 13.839
6 | [13 empty] | 8174.3576 | 34.2244 | 9.5068 | 9060.8342 | 37.9359 | 10.5378 | 11899 | 49.8203 | 13.839
7 | [13 empty] | 8174.3576 | 34.2244 | 9.5068 | 9060.8342 | 37.9359 | 10.5378 | 11899 | 49.8203 | 13.839
8 | [13 empty] | 8174.3576 | 34.2244 | 9.5068 | 9060.8342 | 37.9359 | 10.5378 | 11899 | 49.8203 | 13.839
9 | [13 empty] | 8174.3576 | 34.2244 | 9.5068 | 9060.8342 | 37.9359 | 10.5378 | 11899 | 49.8203 | 13.839
10 | [13 empty] | 8174.3576 | 34.2244 | 9.5068 | 9060.8342 | 37.9359 | 10.5378 | 11899 | 49.8203 | 13.839
11 | [13 empty] | 8174.3576 | 34.2244 | 9.5068 | 9060.8342 | 37.9359 | 10.5378 | 11899 | 49.8203 | 13.839
12 | 89.2994 | 5.0225 | 1.2323 | 0.1409 | 0.2266 | 0.0045 | 0.0618 | 0.0546 | 0.0927 | 0.0047 | 1.6362 | 2.2238 | 0.7583 | 8269.681 | 34.6235 | 9.6176 | 8947.1674 | 37.46 | 10.4056 | 11536 | 48.3001 | 13.4167
13 | [13 empty] | 8269.681 | 34.6235 | 9.6176 | 8947.1674 | 37.46 | 10.4056 | 11536 | 48.3001 | 13.4167
14 | [13 empty] | 8269.681 | 34.6235 | 9.6176 | 8947.1674 | 37.46 | 10.4056 | 11536 | 48.3001 | 13.4167
15 | [13 empty] | 8269.681 | 34.6235 | 9.6176 | 8947.1674 | 37.46 | 10.4056 | 11536 | 48.3001 | 13.4167
16 | [13 empty] | 8269.681 | 34.6235 | 9.6176 | 8947.1674 | 37.46 | 10.4056 | 11536 | 48.3001 | 13.4167
17 | [13 empty] | 8269.681 | 34.6235 | 9.6176 | 8947.1674 | 37.46 | 10.4056 | 11536 | 48.3001 | 13.4167
18 | [13 empty] | 8269.681 | 34.6235 | 9.6176 | 8947.1674 | 37.46 | 10.4056 | 11536 | 48.3001 | 13.4167
19 | [13 empty] | 8269.681 | 34.6235 | 9.6176 | 8947.1674 | 37.46 | 10.4056 | 11536 | 48.3001 | 13.4167
20 | 89.3413 | 5.1031 | 1.165 | 0.1294 | 0.2049 | 0.0034 | 0.0492 | 0.0462 | 0.0592 | 0.0047 | 1.6719 | 2.2217 | 0.7561 | 8241.736 | 34.5065 | 9.5851 | 9123.6268 | 38.1988 | 10.6108 | 11516 | 48.2133 | 13.3926 |  |  | < 0,0001 | < 0,0002 | 0
21 | [13 empty] | 8241.736 | 34.5065 | 9.5851 | 9123.6268 | 38.1988 | 10.6108 | 11516 | 48.2133 | 13.3926
22 | [13 empty] | 8241.736 | 34.5065 | 9.5851 | 9123.6268 | 38.1988 | 10.6108 | 11516 | 48.2133 | 13.3926
23 | [13 empty] | 8241.736 | 34.5065 | 9.5851 | 9123.6268 | 38.1988 | 10.6108 | 11516 | 48.2133 | 13.3926
24 | [13 empty] | 8241.736 | 34.5065 | 9.5851 | 9123.6268 | 38.1988 | 10.6108 | 11516 | 48.2133 | 13.3926
25 | [13 empty] | 8241.736 | 34.5065 | 9.5851 | 9123.6268 | 38.1988 | 10.6108 | 11516 | 48.2133 | 13.3926
26 | [13 empty] | 8241.736 | 34.5065 | 9.5851 | 9123.6268 | 38.1988 | 10.6108 | 11516 | 48.2133 | 13.3926
27 | 89.3327 | 5.1321 | 1.1402 | 0.1253 | 0.1978 | 0.0035 | 0.0448 | 0.0465 | 0.078 | 0.0046 | 1.6842 | 2.2103 | 0.7561 | 8243.2169 | 34.5127 | 9.5869 | 9125.2031 | 38.2054 | 10.6126 | 11517 | 48.2193 | 13.3943
28 | [13 empty] | 8243.2169 | 34.5127 | 9.5869 | 9125.2031 | 38.2054 | 10.6126 | 11517 | 48.2193 | 13.3943
29 | [13 empty] | 8243.2169 | 34.5127 | 9.5869 | 9125.2031 | 38.2054 | 10.6126 | 11517 | 48.2193 | 13.3943
30 | [13 empty] | 8243.2169 | 34.5127 | 9.5869 | 9125.2031 | 38.2054 | 10.6126 | 11517 | 48.2193 | 13.3943
31 | [13 empty] | 8243.2169 | 34.5127 | 9.5869 | 9125.2031 | 38.2054 | 10.6126 | 11517 | 48.2193 | 13.3943
Рівень одоризації відповідає вимогам чинних нормативних документів | [13 empty] | 8225.6617 | 34.4392 | 9.5664 | 9072.0361 | 37.9828 | 10.5508
Середньозважене значення теплоти згоряння:
| Начальник Волинського ЛВУМГ | [8 empty] | Цьома Ю.О. | [10 empty] | 2017-11-01
|  | Підрозділу підприємства, якому підпорядкована лабораторія | [8 empty] | прізвище | [5 empty] | підпис |  |  |  | дата
| Хімік ІІ кат. | [8 empty] | Куровська Н.І. | [10 empty] | 2017-11-01
|  | Лабораторія, де здійснювалось вимірювання газу | [8 empty] | прізвище | [5 empty] | підпис |  |  |  | дата
| Начальник дільниці ГВ і М | [8 empty] | Гладчук А.З. | [10 empty] | 2017-11-01
|  | Підрозділу, відповідального за облік газу за маршрутом | [8 empty] | прізвище | [5 empty] | підпис |  |  |  | дата

## додаток
Додаток до Паспорту фізико-хімічних показників природного газу. Маршрут №252
Область | ГРС, прямий споживач | Cередньозважене значення вищої теплоти згоряння
|  | ккал/м³ | МДж/м³ | кВт*год./м³
Маршрут №252 |  | 9072.0361 | 37.9828 | 10.5508
Львівська | Добротвір (на Добротвірську ТЕС) | 9072.5854 | 37.9851 | 10.5514
Львівська | Добротвір (на с. Старий Добротвір) | 9064.3691 | 37.9507 | 10.5419
Львівська | Корчин | 9071.0329 | 37.9786 | 10.5496
Львівська | Сокаль (м.Сокаль) | 9063.9631 | 37.949 | 10.5414
Львівська | Червоноград, звірогосподарство | 9079.9896 | 38.0161 | 10.56
Львівська | Червоноград, на АГНКС | 9063.6048 | 37.9475 | 10.541
Начальник Волинського ЛВУМГ |  | Цьома Ю.О. |  |  | 2017-11-01
Підрозділу підприємства, якому підпорядкована лабораторія |  | прізвище |  | підпис | дата
Хімік ІІ кат. |  | Куровська Н.І. |  |  | 2017-11-01
Лабораторія, де здійснювалось вимірювання газу |  | прізвище |  | підпис | дата
Начальник дільниці ГВ і М |  | Гладчук А.З. |  |  | 2017-11-01
Підрозділу, відповідального за облік газу за маршрутом |  | прізвище |  | підпис | дата