## паспорт
ПАТ "УКРТРАНСГАЗ" | [5 empty] | ПАСПОРТ ФІЗИКО-ХІМІЧНИХ ПОКАЗНИКІВ ПРИРОДНОГО ГАЗУ №253 | [18 empty] | Маршрут №253
УМГ "ЛЬВІВТРАНСГАЗ" | [5 empty] | переданого Волинським ЛВУМГ та прийнятого ПАТ "Львівгаз"
Кам`янка-Бузький п/м Волинського ЛВУМГ
Вимірювальна хіміко-аналітична лабораторія
по газопроводу "Дашава-Мінськ"
Свідоцтво № РЛ 154/15 чинне до 14.12.2020 р. | [20 empty] | за період з 01.10.2017р. по 31.10.2017р.
Число місяця | Компонентний склад, % мол. | [11 empty] | Фізико-хімічні показники газу обчислені на основі компонентного складу, 101,325 кПа | [9 empty] | Температура точки роси вологи (Р = 3.92 МПа), °С | Температура точки роси вуглеводнів, °С | Масова концентрація сірководню, г/м3 | Масова концентрація меркаптанової сірки, г/м3 | Маса механічних домішок, г/м3
[13 empty] | Густина абсолютна, кг/м3,при 20 ºС, | Температура вимірювання/згоряння при 20/25°С
| метан, С1 | етан, С2 | пропан, С3 | ізо-бутан, і-С4 | н-бутан, н-С4 | нео-пентан, нео-С5 | ізо-пентан, і-С5 | н-пентан, н-С5 | гексани та вищі, С6+ | кисень, О2 | азот, N2 | діоксид вуглецю, CО2 |  | Теплота згоряння нижча |  |  | Теплота згоряння вища |  |  | Число Воббе вище
[14 empty] | ккал/м3 | МДж/м3 | кВт⋅год/м3 | ккал/м3 | МДж/м3 | кВт⋅год/м3 | ккал/м3 | МДж/м3 | кВт⋅год/м3
1 | [13 empty] | 8183.3621 | 34.2621 | 9.5173 | 9070.4597 | 37.9762 | 10.5489 | 11903 | 49.8374 | 13.8437
2 | 95.9763 | 2.2142 | 0.6773 | 0.1078 | 0.106 | 0.0004 | 0.0221 | 0.0169 | 0.0038 | 0.0047 | 0.6855 | 0.185 | 0.6995 | 8187.327 | 34.2787 | 9.5219 | 9074.735 | 37.9941 | 10.5539 | 11908 | 49.8545 | 13.8485
3 | [13 empty] | 8187.327 | 34.2787 | 9.5219 | 9074.735 | 37.9941 | 10.5539 | 11908 | 49.8545 | 13.8485
4 | [13 empty] | 8187.327 | 34.2787 | 9.5219 | 9074.735 | 37.9941 | 10.5539 | 11908 | 49.8545 | 13.8485
5 | [13 empty] | 8187.327 | 34.2787 | 9.5219 | 9074.735 | 37.9941 | 10.5539 | 11908 | 49.8545 | 13.8485
6 | [13 empty] | 8187.327 | 34.2787 | 9.5219 | 9074.735 | 37.9941 | 10.5539 | 11908 | 49.8545 | 13.8485
7 | [13 empty] | 8187.327 | 34.2787 | 9.5219 | 9074.735 | 37.9941 | 10.5539 | 11908 | 49.8545 | 13.8485
8 | [13 empty] | 8187.327 | 34.2787 | 9.5219 | 9074.735 | 37.9941 | 10.5539 | 11908 | 49.8545 | 13.8485
9 | 89.1832 | 5.0635 | 1.2126 | 0.1384 | 0.2222 | 0.0034 | 0.0725 | 0.0652 | 0.0809 | 0.0048 | 1.6344 | 2.3189 | 0.7594 | 8262.444 | 34.5932 | 9.6092 | 9145.6484 | 38.291 | 10.6364 | 11518 | 48.2221 | 13.395
10 | [13 empty] | 8262.444 | 34.5932 | 9.6092 | 9145.6484 | 38.291 | 10.6364 | 11518 | 48.2221 | 13.395
11 | [13 empty] | 8262.444 | 34.5932 | 9.6092 | 9145.6484 | 38.291 | 10.6364 | 11518 | 48.2221 | 13.395
12 | [13 empty] | 8262.444 | 34.5932 | 9.6092 | 9145.6484 | 38.291 | 10.6364 | 11518 | 48.2221 | 13.395
13 | [13 empty] | 8262.444 | 34.5932 | 9.6092 | 9145.6484 | 38.291 | 10.6364 | 11518 | 48.2221 | 13.395
14 | [13 empty] | 8262.444 | 34.5932 | 9.6092 | 9145.6484 | 38.291 | 10.6364 | 11518 | 48.2221 | 13.395
15 | [13 empty] | 8262.444 | 34.5932 | 9.6092 | 9145.6484 | 38.291 | 10.6364 | 11518 | 48.2221 | 13.395
16 | [13 empty] | 8262.444 | 34.5932 | 9.6092 | 9145.6484 | 38.291 | 10.6364 | 11518 | 48.2221 | 13.395
17 | 89.6018 | 5.003 | 1.1556 | 0.1318 | 0.2059 | 0.0023 | 0.0688 | 0.054 | 0.0622 | 0.0045 | 1.6174 | 2.0927 | 0.7543 | 8257.0222 | 34.5705 | 9.6029 | 9140.5848 | 38.2698 | 10.6305 | 11550 | 48.3575 | 13.4326 |  |  | < 0,0001 | < 0,0002 | 0
18 | [13 empty] | 8257.0222 | 34.5705 | 9.6029 | 9140.5848 | 38.2698 | 10.6305 | 11550 | 48.3575 | 13.4326
19 | [13 empty] | 8257.0222 | 34.5705 | 9.6029 | 9140.5848 | 38.2698 | 10.6305 | 11550 | 48.3575 | 13.4326
20 | [13 empty] | 8257.0222 | 34.5705 | 9.6029 | 9140.5848 | 38.2698 | 10.6305 | 11550 | 48.3575 | 13.4326
21 | [13 empty] | 8257.0222 | 34.5705 | 9.6029 | 9140.5848 | 38.2698 | 10.6305 | 11550 | 48.3575 | 13.4326
22 | [13 empty] | 8257.0222 | 34.5705 | 9.6029 | 9140.5848 | 38.2698 | 10.6305 | 11550 | 48.3575 | 13.4326
23 | 89.435 | 5.063 | 1.1625 | 0.1322 | 0.2076 | 0.0032 | 0.066 | 0.0535 | 0.0552 | 0.005 | 1.6464 | 2.1704 | 0.7556 | 8250.7167 | 34.5441 | 9.5956 | 9133.4911 | 38.2401 | 10.6223 | 11531 | 48.2796 | 13.411
24 | [13 empty] | 8250.7167 | 34.5441 | 9.5956 | 9133.4911 | 38.2401 | 10.6223 | 11531 | 48.2796 | 13.411
25 | [13 empty] | 8250.7167 | 34.5441 | 9.5956 | 9133.4911 | 38.2401 | 10.6223 | 11531 | 48.2796 | 13.411
26 | [13 empty] | 8250.7167 | 34.5441 | 9.5956 | 9133.4911 | 38.2401 | 10.6223 | 11531 | 48.2796 | 13.411
27 | [13 empty] | 8250.7167 | 34.5441 | 9.5956 | 9133.4911 | 38.2401 | 10.6223 | 11531 | 48.2796 | 13.411
28 | [13 empty] | 8250.7167 | 34.5441 | 9.5956 | 9133.4911 | 38.2401 | 10.6223 | 11531 | 48.2796 | 13.411
29 | [13 empty] | 8250.7167 | 34.5441 | 9.5956 | 9133.4911 | 38.2401 | 10.6223 | 11531 | 48.2796 | 13.411
30 | 89.5884 | 4.9467 | 1.0377 | 0.1208 | 0.1884 | 0.0038 | 0.0604 | 0.0488 | 0.0548 | 0.0044 | 1.5229 | 2.4229 | 0.755 | 8209.5874 | 34.3719 | 9.5478 | 9089.0419 | 38.054 | 10.5706 | 11480 | 48.0637 | 13.351
31 | [13 empty] | 8209.5874 | 34.3719 | 9.5478 | 9089.0419 | 38.054 | 10.5706 | 11480 | 48.0637 | 13.351
Рівень одоризації відповідає вимогам чинних нормативних документів | [13 empty] | 8236.7442 | 34.4856 | 9.5793 | 9120.3307 | 38.185 | 10.6069
Середньозважене значення теплоти згоряння:
| Начальник Волинського ЛВУМГ | [8 empty] | Цьома Ю.О. | [10 empty] | 2017-11-01
|  | Підрозділу підприємства, якому підпорядкована лабораторія | [8 empty] | прізвище | [5 empty] | підпис |  |  |  | дата
| Хімік ІІ кат. | [8 empty] | Куровська Н.І. | [10 empty] | 2017-11-01
|  | Лабораторія, де здійснювалось вимірювання газу | [8 empty] | прізвище | [5 empty] | підпис |  |  |  | дата
| Начальник дільниці ГВ і М | [8 empty] | Гладчук А.З. | [10 empty] | 2017-11-01
|  | Підрозділу, відповідального за облік газу за маршрутом | [8 empty] | прізвище | [5 empty] | підпис |  |  |  | дата

## додаток
Додаток до Паспорту фізико-хімічних показників природного газу. Маршрут №253
Область | ГРС, прямий споживач | Cередньозважене значення вищої теплоти згоряння
|  | ккал/м³ | МДж/м³ | кВт*год./м³
Маршрут №253 |  | 9120.3307 | 38.185 | 10.6069
Львівська | Кам`янка-Бузька | 9120.3307 | 38.185 | 10.6069
Начальник Волинського ЛВУМГ |  | Цьома Ю.О. |  |  | 2017-11-01
Підрозділу підприємства, якому підпорядкована лабораторія |  | прізвище |  | підпис | дата
Хімік ІІ кат. |  | Куровська Н.І. |  |  | 2017-11-01
Лабораторія, де здійснювалось вимірювання газу |  | прізвище |  | підпис | дата
Начальник дільниці ГВ і М |  | Гладчук А.З. |  |  | 2017-11-01
Підрозділу, відповідального за облік газу за маршрутом |  | прізвище |  | підпис | дата