## паспорт
ПАТ "УКРТРАНСГАЗ" | [5 empty] | ПАСПОРТ ФІЗИКО-ХІМІЧНИХ ПОКАЗНИКІВ ПРИРОДНОГО ГАЗУ №254 | [18 empty] | Маршрут №254
УМГ "ЛЬВІВТРАНСГАЗ" | [5 empty] | переданого Волинським ЛВУМГ та прийнятого ПАТ "Львівгаз"
Кам`янка-Бузький п/м Волинського ЛВУМГ
Вимірювальна хіміко-аналітична лабораторія
по газопроводу "Дашава-Мінськ"
Свідоцтво № РЛ 154/15 чинне до 14.12.2020 р. | [20 empty] | за період з 01.10.2017р. по 31.10.2017р.
Число місяця | Компонентний склад, % мол. | [11 empty] | Фізико-хімічні показники газу обчислені на основі компонентного складу, 101,325 кПа | [9 empty] | Температура точки роси вологи (Р = 3.92 МПа), °С | Температура точки роси вуглеводнів, °С | Масова концентрація сірководню, г/м3 | Масова концентрація меркаптанової сірки, г/м3 | Маса механічних домішок, г/м3
[13 empty] | Густина абсолютна, кг/м3,при 20 ºС, | Температура вимірювання/згоряння при 20/25°С
| метан, С1 | етан, С2 | пропан, С3 | ізо-бутан, і-С4 | н-бутан, н-С4 | нео-пентан, нео-С5 | ізо-пентан, і-С5 | н-пентан, н-С5 | гексани та вищі, С6+ | кисень, О2 | азот, N2 | діоксид вуглецю, CО2 |  | Теплота згоряння нижча |  |  | Теплота згоряння вища |  |  | Число Воббе вище
[14 empty] | ккал/м3 | МДж/м3 | кВт⋅год/м3 | ккал/м3 | МДж/м3 | кВт⋅год/м3 | ккал/м3 | МДж/м3 | кВт⋅год/м3
1 | [13 empty] | 8165.3292 | 34.1866 | 9.4963 | 9051.3759 | 37.8963 | 10.5268 | 11904 | 49.8403 | 13.8445
2 | 96.0478 | 2.1772 | 0.6732 | 0.1076 | 0.1055 | 0.0007 | 0.029 | 0.0201 | 0.0027 | 0.0046 | 0.6726 | 0.159 | 0.6991 | 8189.7393 | 34.2888 | 9.5247 | 9077.4579 | 38.0055 | 10.5571 | 11915 | 49.8848 | 13.8569
3 | [13 empty] | 8189.7393 | 34.2888 | 9.5247 | 9077.4579 | 38.0055 | 10.5571 | 11915 | 49.8848 | 13.8569
4 | [13 empty] | 8189.7393 | 34.2888 | 9.5247 | 9077.4579 | 38.0055 | 10.5571 | 11915 | 49.8848 | 13.8569
5 | [13 empty] | 8189.7393 | 34.2888 | 9.5247 | 9077.4579 | 38.0055 | 10.5571 | 11915 | 49.8848 | 13.8569
6 | [13 empty] | 8189.7393 | 34.2888 | 9.5247 | 9077.4579 | 38.0055 | 10.5571 | 11915 | 49.8848 | 13.8569
7 | [13 empty] | 8189.7393 | 34.2888 | 9.5247 | 9077.4579 | 38.0055 | 10.5571 | 11915 | 49.8848 | 13.8569
8 | [13 empty] | 8189.7393 | 34.2888 | 9.5247 | 9077.4579 | 38.0055 | 10.5571 | 11915 | 49.8848 | 13.8569
9 | 89.2098 | 5.0361 | 1.19 | 0.135 | 0.2188 | 0.0028 | 0.0757 | 0.0663 | 0.0904 | 0.0045 | 1.6059 | 2.3647 | 0.7596 | 8259.1718 | 34.5795 | 9.6054 | 9142.0896 | 38.2761 | 10.6323 | 11512 | 48.1967 | 13.388
10 | [13 empty] | 8259.1718 | 34.5795 | 9.6054 | 9142.0896 | 38.2761 | 10.6323 | 11512 | 48.1967 | 13.388
11 | [13 empty] | 8259.1718 | 34.5795 | 9.6054 | 9142.0896 | 38.2761 | 10.6323 | 11512 | 48.1967 | 13.388
12 | [13 empty] | 8259.1718 | 34.5795 | 9.6054 | 9142.0896 | 38.2761 | 10.6323 | 11512 | 48.1967 | 13.388
13 | [13 empty] | 8259.1718 | 34.5795 | 9.6054 | 9142.0896 | 38.2761 | 10.6323 | 11512 | 48.1967 | 13.388
14 | [13 empty] | 8259.1718 | 34.5795 | 9.6054 | 9142.0896 | 38.2761 | 10.6323 | 11512 | 48.1967 | 13.388
15 | [13 empty] | 8259.1718 | 34.5795 | 9.6054 | 9142.0896 | 38.2761 | 10.6323 | 11512 | 48.1967 | 13.388
16 | [13 empty] | 8259.1718 | 34.5795 | 9.6054 | 9142.0896 | 38.2761 | 10.6323 | 11512 | 48.1967 | 13.388
17 | [13 empty] | 8259.1718 | 34.5795 | 9.6054 | 9142.0896 | 38.2761 | 10.6323 | 11512 | 48.1967 | 13.388
18 | 89.7714 | 4.9102 | 1.148 | 0.1355 | 0.2129 | 0.0031 | 0.0689 | 0.0568 | 0.0744 | 0.0043 | 1.6134 | 2.0011 | 0.7533 | 8264.5697 | 34.6021 | 9.6117 | 9148.9683 | 38.3049 | 10.6403 | 11569 | 48.4368 | 13.4547 |  |  | < 0,0001 | < 0,0002 | 0
19 | [13 empty] | 8264.5697 | 34.6021 | 9.6117 | 9148.9683 | 38.3049 | 10.6403 | 11569 | 48.4368 | 13.4547
20 | [13 empty] | 8264.5697 | 34.6021 | 9.6117 | 9148.9683 | 38.3049 | 10.6403 | 11569 | 48.4368 | 13.4547
21 | [13 empty] | 8264.5697 | 34.6021 | 9.6117 | 9148.9683 | 38.3049 | 10.6403 | 11569 | 48.4368 | 13.4547
22 | [13 empty] | 8264.5697 | 34.6021 | 9.6117 | 9148.9683 | 38.3049 | 10.6403 | 11569 | 48.4368 | 13.4547
23 | 92.3202 | 3.723 | 0.9501 | 0.1206 | 0.1702 | 0.0016 | 0.0647 | 0.0485 | 0.0621 | 0.0049 | 1.2425 | 1.2916 | 0.7321 | 8233.8541 | 34.4735 | 9.576 | 9119.4231 | 38.1812 | 10.6059 | 11697 | 48.9721 | 13.6034
24 | [13 empty] | 8233.8541 | 34.4735 | 9.576 | 9119.4231 | 38.1812 | 10.6059 | 11697 | 48.9721 | 13.6034
25 | [13 empty] | 8233.8541 | 34.4735 | 9.576 | 9119.4231 | 38.1812 | 10.6059 | 11697 | 48.9721 | 13.6034
26 | [13 empty] | 8233.8541 | 34.4735 | 9.576 | 9119.4231 | 38.1812 | 10.6059 | 11697 | 48.9721 | 13.6034
27 | [13 empty] | 8233.8541 | 34.4735 | 9.576 | 9119.4231 | 38.1812 | 10.6059 | 11697 | 48.9721 | 13.6034
28 | [13 empty] | 8233.8541 | 34.4735 | 9.576 | 9119.4231 | 38.1812 | 10.6059 | 11697 | 48.9721 | 13.6034
29 | [13 empty] | 8233.8541 | 34.4735 | 9.576 | 9119.4231 | 38.1812 | 10.6059 | 11697 | 48.9721 | 13.6034
30 | 89.4903 | 4.9589 | 1.0443 | 0.1213 | 0.1899 | 0.0051 | 0.0864 | 0.0577 | 0.0764 | 0.0042 | 1.5239 | 2.4416 | 0.7569 | 8225.614 | 34.439 | 9.5664 | 9106.1432 | 38.1256 | 10.5904 | 11487 | 48.0939 | 13.3594
31 | [13 empty] | 8225.614 | 34.439 | 9.5664 | 9106.1432 | 38.1256 | 10.5904 | 11487 | 48.0939 | 13.3594
Рівень одоризації відповідає вимогам чинних нормативних документів | [13 empty] | 8232.9943 | 34.4699 | 9.575 | 9117.5601 | 38.1734 | 10.6037
Середньозважене значення теплоти згоряння:
| Начальник Волинського ЛВУМГ | [8 empty] | Цьома Ю.О. | [10 empty] | 2017-11-01
|  | Підрозділу підприємства, якому підпорядкована лабораторія | [8 empty] | прізвище | [5 empty] | підпис |  |  |  | дата
| Хімік ІІ кат. | [8 empty] | Куровська Н.І. | [10 empty] | 2017-11-01
|  | Лабораторія, де здійснювалось вимірювання газу | [8 empty] | прізвище | [5 empty] | підпис |  |  |  | дата
| Начальник дільниці ГВ і М | [8 empty] | Гладчук А.З. | [10 empty] | 2017-11-01
|  | Підрозділу, відповідального за облік газу за маршрутом | [8 empty] | прізвище | [5 empty] | підпис |  |  |  | дата

## додаток
Додаток до Паспорту фізико-хімічних показників природного газу. Маршрут №254
Область | ГРС, прямий споживач | Cередньозважене значення вищої теплоти згоряння
|  | ккал/м³ | МДж/м³ | кВт*год./м³
Маршрут №254 |  | 9117.5601 | 38.1734 | 10.6037
Львівська | Блищиводи (Жовква) | 9117.1302 | 38.1716 | 10.6032
Львівська | Воля Жовтанецька | 9115.9359 | 38.1666 | 10.6018
Львівська | Добросин (с.Добросин) | 9118.1572 | 38.1759 | 10.6044
Львівська | Колодне | 9119.0409 | 38.1796 | 10.6054
Львівська | Новий Став | 9116.8674 | 38.1705 | 10.6029
Начальник Волинського ЛВУМГ |  | Цьома Ю.О. |  |  | 2017-11-01
Підрозділу підприємства, якому підпорядкована лабораторія |  | прізвище |  | підпис | дата
Хімік ІІ кат. |  | Куровська Н.І. |  |  | 2017-11-01
Лабораторія, де здійснювалось вимірювання газу |  | прізвище |  | підпис | дата
Начальник дільниці ГВ і М |  | Гладчук А.З. |  |  | 2017-11-01
Підрозділу, відповідального за облік газу за маршрутом |  | прізвище |  | підпис | дата