## паспорт
ПАТ "УКРТРАНСГАЗ" | [5 empty] | ПАСПОРТ ФІЗИКО-ХІМІЧНИХ ПОКАЗНИКІВ ПРИРОДНОГО ГАЗУ №255 | [18 empty] | Маршрут №255
УМГ "ЛЬВІВТРАНСГАЗ" | [5 empty] | переданого Волинським ЛВУМГ та прийнятого ПАТ "Львівгаз"
Кам`янка-Бузький п/м Волинського ЛВУМГ
Вимірювальна хіміко-аналітична лабораторія
по газопроводу "Дашава-Мінськ (лупінг)"
Свідоцтво № РЛ 154/15 чинне до 14.12.2020 р. | [20 empty] | за період з 01.10.2017р. по 31.10.2017р.
Число місяця | Компонентний склад, % мол. | [11 empty] | Фізико-хімічні показники газу обчислені на основі компонентного складу, 101,325 кПа | [9 empty] | Температура точки роси вологи (Р = 3.92 МПа), °С | Температура точки роси вуглеводнів, °С | Масова концентрація сірководню, г/м3 | Масова концентрація меркаптанової сірки, г/м3 | Маса механічних домішок, г/м3
[13 empty] | Густина абсолютна, кг/м3,при 20 ºС, | Температура вимірювання/згоряння при 20/25°С
| метан, С1 | етан, С2 | пропан, С3 | ізо-бутан, і-С4 | н-бутан, н-С4 | нео-пентан, нео-С5 | ізо-пентан, і-С5 | н-пентан, н-С5 | гексани та вищі, С6+ | кисень, О2 | азот, N2 | діоксид вуглецю, CО2 |  | Теплота згоряння нижча |  |  | Теплота згоряння вища |  |  | Число Воббе вище
[14 empty] | ккал/м3 | МДж/м3 | кВт⋅год/м3 | ккал/м3 | МДж/м3 | кВт⋅год/м3 | ккал/м3 | МДж/м3 | кВт⋅год/м3
1 | [13 empty] | 8194.3729 | 34.3082 | 9.5301 | 9082.2348 | 38.0255 | 10.5626 | 11910 | 49.8661 | 13.8517
2 | [13 empty] | 8194.3729 | 34.3082 | 9.5301 | 9082.2348 | 38.0255 | 10.5626 | 11910 | 49.8661 | 13.8517
3 | [13 empty] | 8194.3729 | 34.3082 | 9.5301 | 9082.2348 | 38.0255 | 10.5626 | 11910 | 49.8661 | 13.8517
4 | 95.8783 | 2.298 | 0.709 | 0.1139 | 0.1103 | 0.0012 | 0.0203 | 0.0166 | 0.0039 | 0.0048 | 0.6823 | 0.1614 | 0.7003 | 8200.2724 | 34.3329 | 9.5369 | 9088.6836 | 38.0525 | 10.5701 | 11920 | 49.9051 | 13.8625
5 | [13 empty] | 8200.2724 | 34.3329 | 9.5369 | 9088.6836 | 38.0525 | 10.5701 | 11920 | 49.9051 | 13.8625
6 | [13 empty] | 8200.2724 | 34.3329 | 9.5369 | 9088.6836 | 38.0525 | 10.5701 | 11920 | 49.9051 | 13.8625
7 | [13 empty] | 8200.2724 | 34.3329 | 9.5369 | 9088.6836 | 38.0525 | 10.5701 | 11920 | 49.9051 | 13.8625
8 | [13 empty] | 8200.2724 | 34.3329 | 9.5369 | 9088.6836 | 38.0525 | 10.5701 | 11920 | 49.9051 | 13.8625
9 | [13 empty] | 8200.2724 | 34.3329 | 9.5369 | 9088.6836 | 38.0525 | 10.5701 | 11920 | 49.9051 | 13.8625
10 | [13 empty] | 8200.2724 | 34.3329 | 9.5369 | 9088.6836 | 38.0525 | 10.5701 | 11920 | 49.9051 | 13.8625
11 | 95.9782 | 2.2243 | 0.692 | 0.1103 | 0.1069 | 0.0009 | 0.0338 | 0.0178 | 0.004 | 0.0043 | 0.6763 | 0.1512 | 0.6997 | 8197.1435 | 34.3198 | 9.5333 | 9085.3875 | 38.0387 | 10.5663 | 11920 | 49.9073 | 13.8631
12 | [13 empty] | 8197.1435 | 34.3198 | 9.5333 | 9085.3875 | 38.0387 | 10.5663 | 11920 | 49.9073 | 13.8631
13 | [13 empty] | 8197.1435 | 34.3198 | 9.5333 | 9085.3875 | 38.0387 | 10.5663 | 11920 | 49.9073 | 13.8631
14 | [13 empty] | 8197.1435 | 34.3198 | 9.5333 | 9085.3875 | 38.0387 | 10.5663 | 11920 | 49.9073 | 13.8631
15 | [13 empty] | 8197.1435 | 34.3198 | 9.5333 | 9085.3875 | 38.0387 | 10.5663 | 11920 | 49.9073 | 13.8631
16 | [13 empty] | 8197.1435 | 34.3198 | 9.5333 | 9085.3875 | 38.0387 | 10.5663 | 11920 | 49.9073 | 13.8631
17 | [13 empty] | 8197.1435 | 34.3198 | 9.5333 | 9085.3875 | 38.0387 | 10.5663 | 11920 | 49.9073 | 13.8631
18 | [13 empty] | 8197.1435 | 34.3198 | 9.5333 | 9085.3875 | 38.0387 | 10.5663 | 11920 | 49.9073 | 13.8631
19 | 96.216 | 2.0563 | 0.63 | 0.1006 | 0.098 | 0.0008 | 0.0218 | 0.0155 | 0.0037 | 0.0044 | 0.7084 | 0.1445 | 0.6974 | 8169.8673 | 34.2056 | 9.5016 | 9056.105 | 37.9161 | 10.5323 | 11901 | 49.8285 | 13.8413
20 | [13 empty] | 8169.8673 | 34.2056 | 9.5016 | 9056.105 | 37.9161 | 10.5323 | 11901 | 49.8285 | 13.8413
21 | [13 empty] | 8169.8673 | 34.2056 | 9.5016 | 9056.105 | 37.9161 | 10.5323 | 11901 | 49.8285 | 13.8413
22 | [13 empty] | 8169.8673 | 34.2056 | 9.5016 | 9056.105 | 37.9161 | 10.5323 | 11901 | 49.8285 | 13.8413
23 | [13 empty] | 8169.8673 | 34.2056 | 9.5016 | 9056.105 | 37.9161 | 10.5323 | 11901 | 49.8285 | 13.8413
24 | [13 empty] | 8169.8673 | 34.2056 | 9.5016 | 9056.105 | 37.9161 | 10.5323 | 11901 | 49.8285 | 13.8413
25 | 96.4223 | 1.9181 | 0.5849 | 0.0938 | 0.0909 | 0.0006 | 0.0164 | 0.0138 | 0.0029 | 0.0049 | 0.7237 | 0.1277 | 0.6955 | 8151.0224 | 34.1267 | 9.4796 | 9035.8987 | 37.8315 | 10.5088 | 11891 | 49.7853 | 13.8293 |  |  | < 0,0001 | < 0,0002 | 0
26 | [13 empty] | 8151.0224 | 34.1267 | 9.4796 | 9035.8987 | 37.8315 | 10.5088 | 11891 | 49.7853 | 13.8293
27 | [13 empty] | 8151.0224 | 34.1267 | 9.4796 | 9035.8987 | 37.8315 | 10.5088 | 11891 | 49.7853 | 13.8293
28 | [13 empty] | 8151.0224 | 34.1267 | 9.4796 | 9035.8987 | 37.8315 | 10.5088 | 11891 | 49.7853 | 13.8293
29 | [13 empty] | 8151.0224 | 34.1267 | 9.4796 | 9035.8987 | 37.8315 | 10.5088 | 11891 | 49.7853 | 13.8293
30 | [13 empty] | 8151.0224 | 34.1267 | 9.4796 | 9035.8987 | 37.8315 | 10.5088 | 11891 | 49.7853 | 13.8293
31 | [13 empty] | 8151.0224 | 34.1267 | 9.4796 | 9035.8987 | 37.8315 | 10.5088 | 11891 | 49.7853 | 13.8293
Рівень одоризації відповідає вимогам чинних нормативних документів | [13 empty] | 8178.0836 | 34.24 | 9.5111 | 9064.9184 | 37.953 | 10.5425
Середньозважене значення теплоти згоряння:
| Начальник Волинського ЛВУМГ | [8 empty] | Цьома Ю.О. | [10 empty] | 2017-11-01
|  | Підрозділу підприємства, якому підпорядкована лабораторія | [8 empty] | прізвище | [5 empty] | підпис |  |  |  | дата
| Хімік ІІ кат. | [8 empty] | Куровська Н.І. | [10 empty] | 2017-11-01
|  | Лабораторія, де здійснювалось вимірювання газу | [8 empty] | прізвище | [5 empty] | підпис |  |  |  | дата
| Начальник дільниці ГВ і М | [8 empty] | Гладчук А.З. | [10 empty] | 2017-11-01
|  | Підрозділу, відповідального за облік газу за маршрутом | [8 empty] | прізвище | [5 empty] | підпис |  |  |  | дата

## додаток
Додаток до Паспорту фізико-хімічних показників природного газу. Маршрут №255
Область | ГРС, прямий споживач | Cередньозважене значення вищої теплоти згоряння
|  | ккал/м³ | МДж/м³ | кВт*год./м³
Маршрут №255 |  | 9064.9184 | 37.953 | 10.5425
Львівська | Задвір`я | 9062.9599 | 37.9448 | 10.5402
Львівська | Новий Яричів | 9065.1812 | 37.9541 | 10.5428
Начальник Волинського ЛВУМГ |  | Цьома Ю.О. |  |  | 2017-11-01
Підрозділу підприємства, якому підпорядкована лабораторія |  | прізвище |  | підпис | дата
Хімік ІІ кат. |  | Куровська Н.І. |  |  | 2017-11-01
Лабораторія, де здійснювалось вимірювання газу |  | прізвище |  | підпис | дата
Начальник дільниці ГВ і М |  | Гладчук А.З. |  |  | 2017-11-01
Підрозділу, відповідального за облік газу за маршрутом |  | прізвище |  | підпис | дата