## паспорт
ПАТ "УКРТРАНСГАЗ" | [5 empty] | ПАСПОРТ ФІЗИКО-ХІМІЧНИХ ПОКАЗНИКІВ ПРИРОДНОГО ГАЗУ №499 | [18 empty] | Маршрут №499
УМГ "ПРИКАРПАТТРАНСГАЗ" | [5 empty] | переданого Одеським ЛВУМГ та прийнятого ПАТ "Одесагаз", ПрАТ "Одеський коньячний завод", ДП "Укравтогаз"
Березівський п/м Одеське ЛВУМГ
Вимірювальна хіміко-аналітична лабораторія
по газопроводу "ШДКРІ"
Свідоцтво № 04-0086/2017 чинне до 01.09.2020 р. | [20 empty] | за період з 01.10.2017р. по 31.10.2017р.
Число місяця | Компонентний склад, % мол. | [11 empty] | Фізико-хімічні показники газу обчислені на основі компонентного складу, 101,325 кПа | [9 empty] | Температура точки роси вологи (Р = 3.92 МПа), °С | Температура точки роси вуглеводнів, °С | Масова концентрація сірководню, г/м3 | Масова концентрація меркаптанової сірки, г/м3 | Маса механічних домішок, г/м3
[13 empty] | Густина абсолютна, кг/м3,при 20 ºС, | Температура вимірювання/згоряння при 20/25°С
| метан, С1 | етан, С2 | пропан, С3 | ізо-бутан, і-С4 | н-бутан, н-С4 | нео-пентан, нео-С5 | ізо-пентан, і-С5 | н-пентан, н-С5 | гексани та вищі, С6+ | кисень, О2 | азот, N2 | діоксид вуглецю, CО2 |  | Теплота згоряння нижча |  |  | Теплота згоряння вища |  |  | Число Воббе вище
[14 empty] | ккал/м3 | МДж/м3 | кВт⋅год/м3 | ккал/м3 | МДж/м3 | кВт⋅год/м3 | ккал/м3 | МДж/м3 | кВт⋅год/м3
1 | 95.3006 | 2.6242 | 0.8225 | 0.1262 | 0.1307 | 0.0034 | 0.0262 | 0.0205 | 0.0236 |  | 0.6958 | 0.2263 | 0.7057 | 8244.9605 | 34.52 | 9.5889 | 9140.6326 | 38.27 | 10.6306 | 11940 | 49.99 | 13.8861
2 | 95.0941 | 2.7468 | 0.8712 | 0.1331 | 0.139 | 0.0033 | 0.0279 | 0.0217 | 0.0246 | 0.0045 | 0.6941 | 0.2397 | 0.7076 | 8261.6797 | 34.59 | 9.6083 | 9157.3518 | 38.34 | 10.65 | 11947 | 50.02 | 13.8944 | -16
3 | 95.0698 | 2.7519 | 0.8745 | 0.1335 | 0.1409 | 0.0034 | 0.0286 | 0.0223 | 0.0272 |  | 0.7066 | 0.2413 | 0.7079 | 8261.6797 | 34.59 | 9.6083 | 9159.7403 | 38.35 | 10.6528 | 11947 | 50.02 | 13.8944 | -16.5
4 | 95.1633 | 2.7094 | 0.8551 | 0.1306 | 0.1359 | 0.0033 | 0.0272 | 0.0212 | 0.0247 |  | 0.6956 | 0.2337 | 0.707 | 8256.9028 | 34.57 | 9.6028 | 9152.5749 | 38.32 | 10.6444 | 11947 | 50.02 | 13.8944 | -16
5 | 95.2068 | 2.6935 | 0.8489 | 0.1295 | 0.1338 | 0.0033 | 0.0263 | 0.0206 | 0.0228 |  | 0.685 | 0.2295 | 0.7065 | 8254.5143 | 34.56 | 9.6 | 9150.1864 | 38.31 | 10.6417 | 11947 | 50.02 | 13.8944 | -17.4
6 | 95.1577 | 2.6881 | 0.8605 | 0.13 | 0.1404 | 0.0034 | 0.0287 | 0.0228 | 0.0265 |  | 0.709 | 0.2329 | 0.7071 | 8256.9028 | 34.57 | 9.6028 | 9152.5749 | 38.32 | 10.6444 | 11945 | 50.01 | 13.8917 | -17.6 | -7 |  |  | 0
7 | 94.9373 | 2.7992 | 0.9205 | 0.1387 | 0.1569 | 0.0038 | 0.0329 | 0.0266 | 0.0324 |  | 0.7056 | 0.2461 | 0.7095 | 8278.3989 | 34.66 | 9.6278 | 9176.4595 | 38.42 | 10.6722 | 12004 | 50.26 | 13.9611
8 | 94.9769 | 2.7711 | 0.9127 | 0.138 | 0.1575 | 0.0034 | 0.0335 | 0.0271 | 0.0338 |  | 0.7053 | 0.2407 | 0.7092 | 8276.0104 | 34.65 | 9.625 | 9174.071 | 38.41 | 10.6694 | 11957 | 50.06 | 13.9056
9 | 95.1531 | 2.659 | 0.8754 | 0.132 | 0.1506 | 0.0037 | 0.0323 | 0.026 | 0.0322 | 0.0046 | 0.7067 | 0.2244 | 0.7076 | 8261.6797 | 34.59 | 9.6083 | 9159.7403 | 38.35 | 10.6528 | 11949 | 50.03 | 13.8972 | -17.6
10 | 94.9983 | 2.7076 | 0.9136 | 0.1366 | 0.1654 | 0.0037 | 0.0371 | 0.0306 | 0.0398 |  | 0.7382 | 0.2291 | 0.7093 | 8276.0104 | 34.65 | 9.625 | 9174.071 | 38.41 | 10.6694 | 11954 | 50.05 | 13.9028 | -17.1 |  | <0,0001 | 0.0002
11 | 94.9493 | 2.7296 | 0.923 | 0.1378 | 0.1688 | 0.0035 | 0.0382 | 0.0318 | 0.0422 |  | 0.7412 | 0.2346 | 0.7098 | 8280.7874 | 34.67 | 9.6306 | 9178.8479 | 38.43 | 10.675 | 11954 | 50.05 | 13.9028 | -17.1
12 | 95.0527 | 2.6568 | 0.9006 | 0.134 | 0.165 | 0.0035 | 0.0374 | 0.0314 | 0.0421 |  | 0.7498 | 0.2267 | 0.7089 | 8271.2335 | 34.63 | 9.6194 | 9169.2941 | 38.39 | 10.6639 | 11949 | 50.03 | 13.8972 | -16
13 | 95.1383 | 2.5991 | 0.8779 | 0.1302 | 0.1609 | 0.0036 | 0.0364 | 0.0308 | 0.0413 |  | 0.7554 | 0.2261 | 0.7082 | 8261.6797 | 34.59 | 9.6083 | 9159.7403 | 38.35 | 10.6528 | 11945 | 50.01 | 13.8917 | -16.5
14 | 95.1299 | 2.5863 | 0.8764 | 0.1297 | 0.1619 | 0.0035 | 0.0371 | 0.0314 | 0.0442 |  | 0.7665 | 0.2331 | 0.7083 | 8261.6797 | 34.59 | 9.6083 | 9157.3518 | 38.34 | 10.65 | 11942 | 50 | 13.8889
15 | 95.0009 | 2.6443 | 0.9097 | 0.1339 | 0.1725 | 0.0037 | 0.0401 | 0.0341 | 0.0489 |  | 0.7783 | 0.2336 | 0.7097 | 8273.622 | 34.64 | 9.6222 | 9171.6826 | 38.4 | 10.6667 | 11947 | 50.02 | 13.8944
16 | 94.7948 | 2.747 | 0.9615 | 0.1401 | 0.188 | 0.0039 | 0.045 | 0.0385 | 0.0557 |  | 0.7923 | 0.2332 | 0.7117 | 8292.7296 | 34.72 | 9.6444 | 9193.1787 | 38.49 | 10.6917 | 11959 | 50.07 | 13.9083
17 | 94.8389 | 2.7291 | 0.9504 | 0.1388 | 0.1842 | 0.0036 | 0.0437 | 0.0376 | 0.0542 | 0.0046 | 0.784 | 0.2309 | 0.7113 | 8290.3412 | 34.71 | 9.6417 | 9188.4018 | 38.47 | 10.6861 | 11957 | 50.06 | 13.9056 | -12
18 | 95.0875 | 2.5906 | 0.8725 | 0.1314 | 0.1635 | 0.0037 | 0.0388 | 0.033 | 0.0484 |  | 0.8145 | 0.2161 | 0.7086 | 8261.6797 | 34.59 | 9.6083 | 9157.3518 | 38.34 | 10.65 | 11940 | 49.99 | 13.8861 | -12
19 | 94.8477 | 2.6789 | 0.9085 | 0.1381 | 0.1747 | 0.0039 | 0.043 | 0.0361 | 0.0544 |  | 0.8965 | 0.2182 | 0.7106 | 8271.2335 | 34.63 | 9.6194 | 9166.9056 | 38.38 | 10.6611 | 11935 | 49.97 | 13.8806 | -11.5
20 | 94.7948 | 2.7217 | 0.932 | 0.1408 | 0.1778 | 0.0037 | 0.0432 | 0.03643 | 0.0538 |  | 0.8747 | 0.2211 | 0.7112 | 8278.3989 | 34.66 | 9.6278 | 9176.4595 | 38.42 | 10.6722 | 11942 | 50 | 13.8889 | -11.5
21 | 94.7753 | 2.707 | 0.9341 | 0.1411 | 0.1814 | 0.004 | 0.0448 | 0.038 | 0.0571 |  | 0.8998 | 0.2174 | 0.7115 | 8278.3989 | 34.66 | 9.6278 | 9176.4595 | 38.42 | 10.6722 | 11940 | 49.99 | 13.8861
22 | 94.7894 | 2.6953 | 0.928 | 0.1406 | 0.1803 | 0.0039 | 0.0444 | 0.0376 | 0.0569 |  | 0.9027 | 0.2209 | 0.7113 | 8276.0104 | 34.65 | 9.625 | 9174.071 | 38.41 | 10.6694 | 11938 | 49.98 | 13.8833
23 | 95.1366 | 2.5422 | 0.8555 | 0.1304 | 0.1591 | 0.0035 | 0.0382 | 0.0319 | 0.0468 | 0.005 | 0.849 | 0.2018 | 0.708 | 8252.1258 | 34.55 | 9.5972 | 9147.798 | 38.3 | 10.6389 | 11930 | 49.95 | 13.875 | -15
24 | 95.38 | 2.4718 | 0.814 | 0.1241 | 0.1417 | 0.0035 | 0.0317 | 0.026 | 0.0344 |  | 0.7772 | 0.1956 | 0.7055 | 8237.7951 | 34.49 | 9.5806 | 9133.4672 | 38.24 | 10.6222 | 11933 | 49.96 | 13.8778 | -13.6
25 | 95.3197 | 2.5013 | 0.8216 | 0.1259 | 0.1444 | 0.0036 | 0.0325 | 0.0264 | 0.0354 |  | 0.7909 | 0.1983 | 0.706 | 8240.1836 | 34.5 | 9.5833 | 9135.8557 | 38.25 | 10.625 | 11933 | 49.96 | 13.8778 | -12.8
26 | 95.3068 | 2.497 | 0.8276 | 0.1268 | 0.1475 | 0.0035 | 0.0336 | 0.0273 | 0.0375 |  | 0.7977 | 0.1947 | 0.7063 | 8242.572 | 34.51 | 9.5861 | 9138.2441 | 38.26 | 10.6278 | 11933 | 49.96 | 13.8778 | -12.8 | -6.8 |  |  | 0
27 | 95.3455 | 2.4933 | 0.8226 | 0.1258 | 0.1442 | 0.0035 | 0.0325 | 0.0264 | 0.0343 |  | 0.7746 | 0.1973 | 0.7059 | 8240.1836 | 34.5 | 9.5833 | 9135.8557 | 38.25 | 10.625 | 11935 | 49.97 | 13.8806 | -13.6 |  | <0,0001 | 0.0002
28 | 95.2209 | 2.5238 | 0.8415 | 0.1289 | 0.153 | 0.0038 | 0.036 | 0.0295 | 0.0419 |  | 0.8166 | 0.2041 | 0.7072 | 8247.3489 | 34.53 | 9.5917 | 9143.0211 | 38.28 | 10.6333 | 11933 | 49.96 | 13.8778
29 | 95.0683 | 2.541 | 0.872 | 0.1328 | 0.1688 | 0.0038 | 0.0419 | 0.0349 | 0.0518 |  | 0.8869 | 0.1978 | 0.7088 | 8256.9028 | 34.57 | 9.6028 | 9152.5749 | 38.32 | 10.6444 | 11930 | 49.95 | 13.875
30 | 94.795 | 2.639 | 0.8632 | 0.125 | 0.1616 | 0.0039 | 0.0399 | 0.0346 | 0.0554 | 0.0048 | 1.0447 | 0.2329 | 0.7103 | 8244.9605 | 34.52 | 9.5889 | 9138.2441 | 38.26 | 10.6278 | 11899 | 49.82 | 13.8389 | -15
31 | 94.5182 | 2.7643 | 0.8637 | 0.1203 | 0.1559 | 0.0045 | 0.0373 | 0.0323 | 0.0518 |  | 1.2069 | 0.2448 | 0.7115 | 8235.4066 | 34.48 | 9.5778 | 9126.3018 | 38.21 | 10.6139 | 11875 | 49.72 | 13.8111 | -13.6
Рівень одоризації відповідає вимогам чинних нормативних документів | [13 empty] | 8256.2101 | 34.5671 | 9.602 | 9152.3838 | 38.3192 | 10.6442
Середньозважене значення теплоти згоряння:
| В.О. начальника Одеського ЛВУМГ | [8 empty] | Лебедько І.М. | [10 empty] | 2017-11-01
|  | Підрозділу підприємства, якому підпорядкована лабораторія | [8 empty] | прізвище | [5 empty] | підпис |  |  |  | дата
| Хімік ВХАЛ | [8 empty] | Тимошевська Л.М. | [10 empty] | 2017-11-01
|  | Лабораторія, де здійснювалось вимірювання газу | [8 empty] | прізвище | [5 empty] | підпис |  |  |  | дата
| Начальник служби ГВ і М | [8 empty] | Щабельський О.А. | [10 empty] | 2017-11-01
|  | Підрозділу, відповідального за облік газу за маршрутом | [8 empty] | прізвище | [5 empty] | підпис |  |  |  | дата

## додаток
Додаток до Паспорту фізико-хімічних показників природного газу. Маршрут №499
Область | ГРС, прямий споживач | Cередньозважене значення вищої теплоти згоряння
|  | ккал/м³ | МДж/м³ | кВт*год./м³
Маршрут №499 |  | 9152.3838 | 38.3192 | 10.6442
Одеська | АГНКС-2 Одеса РВУ "Київавтогаз" ДП "Укравтогаз" | 9157.8056 | 38.3419 | 10.6505
Одеська | ГРС Березівка | 9155.8471 | 38.3337 | 10.6483
Одеська | ГРС Гребеники | 9155.6799 | 38.333 | 10.6481
Одеська | ГРС Шустов (В.Долина) ПрАТ "Одеський коньячний завод" | 9158.6177 | 38.3453 | 10.6515
Одеська | ГРС м.Іллічівськ (місто) | 0 | 0 | 0
Одеська | ГРС м.Іллічівськ (с.Затока) | 9156.1815 | 38.3351 | 10.6486
Одеська | ГРС м.Білгород-Дністровський | 9157.6145 | 38.3411 | 10.6503
Одеська | ГРС м.Біляївка | 9156.0382 | 38.3345 | 10.6485
Одеська | ГРС м.Комінтернівське | 9155.7754 | 38.3334 | 10.6482
Одеська | ГРС м.Роздільна | 9157.0174 | 38.3386 | 10.6496
Одеська | ГРС с. Шомполи (Войкове) | 9155.2261 | 38.3311 | 10.6475
Одеська | ГРС с.Єреміївка | 9155.9665 | 38.3342 | 10.6484
Одеська | ГРС с.Іллінка | 9156.8741 | 38.338 | 10.6494
Одеська | ГРС с.Августовка | 9155.5127 | 38.3323 | 10.6479
Одеська | ГРС с.Благоєве | 9155.5605 | 38.3325 | 10.6479
Одеська | ГРС с.Візирка (на ОПЗ) | 9144.5019 | 38.2862 | 10.6351
Одеська | ГРС с.Візирка (на Южне) | 9156.3009 | 38.3356 | 10.6488
Одеська | ГРС с.Гуляївка | 9156.3725 | 38.3359 | 10.6489
Одеська | ГРС с.Дачне | 9155.6082 | 38.3327 | 10.648
Одеська | ГРС с.Дружба | 9156.0859 | 38.3347 | 10.6485
Одеська | ГРС с.Кіровське (птахоф-ка) | 9156.0859 | 38.3347 | 10.6485
Одеська | ГРС с.Кошари | 9156.0382 | 38.3345 | 10.6485
Одеська | ГРС с.Лиманське | 9155.0828 | 38.3305 | 10.6474
Одеська | ГРС с.Маркове | 9156.6114 | 38.3369 | 10.6491
Одеська | ГРС с.Надлиманське | 9155.2022 | 38.331 | 10.6475
Одеська | ГРС с.Новоградівка | 9156.0382 | 38.3345 | 10.6485
Одеська | ГРС с.Ряснопіль | 9157.113 | 38.339 | 10.6497
Одеська | ГРС с.Теплодар | 9155.7754 | 38.3334 | 10.6482
Одеська | ГРС с.Червонознам`янка | 9155.7754 | 38.3334 | 10.6482
Одеська | ГРС с.Щербанка | 9156.0382 | 38.3345 | 10.6485
Одеська | ГРС смт.Овідіополь | 9156.062 | 38.3346 | 10.6485
Одеська | ГРС-1 м.Одеса | 9157.5668 | 38.3409 | 10.6503
Одеська | ГРС-2 м.Одеса | 9141.1342 | 38.2721 | 10.6311
Одеська | ГРС-3 м.Одеса | 0 | 0 | 0
В.О. начальника Одеського ЛВУМГ |  | Лебедько І.М. |  |  | 2017-11-01
Підрозділу підприємства, якому підпорядкована лабораторія |  | прізвище |  | підпис | дата
Хімік ВХАЛ |  | Тимошевська Л.М. |  |  | 2017-11-01
Лабораторія, де здійснювалось вимірювання газу |  | прізвище |  | підпис | дата
Начальник служби ГВ і М |  | Щабельський О.А. |  |  | 2017-11-01
Підрозділу, відповідального за облік газу за маршрутом |  | прізвище |  | підпис | дата