## паспорт
ПАТ "УКРТРАНСГАЗ" | [5 empty] | ПАСПОРТ ФІЗИКО-ХІМІЧНИХ ПОКАЗНИКІВ ПРИРОДНОГО ГАЗУ №500 | [18 empty] | Маршрут №500
УМГ "ПРИКАРПАТТРАНСГАЗ" | [5 empty] | переданого Одеським ЛВУМГ та прийнятого ПАТ "Одесагаз"
ГВС Гребеники Одеське ЛВУМГ
Вимірювальна хіміко-аналітична лабораторія
по газопроводу "Ананьїв - Тирасполь - Ізмаїл" (АТІ)
Свідоцтво № 04-0055/2017 чинне до 15.03.2020 р. | [20 empty] | за період з 01.10.2017р. по 31.10.2017р.
Число місяця | Компонентний склад, % мол. | [11 empty] | Фізико-хімічні показники газу обчислені на основі компонентного складу, 101,325 кПа | [9 empty] | Температура точки роси вологи (Р = 3.92 МПа), °С | Температура точки роси вуглеводнів, °С | Масова концентрація сірководню, г/м3 | Масова концентрація меркаптанової сірки, г/м3 | Маса механічних домішок, г/м3
[13 empty] | Густина абсолютна, кг/м3,при 20 ºС, | Температура вимірювання/згоряння при 20/25°С
| метан, С1 | етан, С2 | пропан, С3 | ізо-бутан, і-С4 | н-бутан, н-С4 | нео-пентан, нео-С5 | ізо-пентан, і-С5 | н-пентан, н-С5 | гексани та вищі, С6+ | кисень, О2 | азот, N2 | діоксид вуглецю, CО2 |  | Теплота згоряння нижча |  |  | Теплота згоряння вища |  |  | Число Воббе вище
[14 empty] | ккал/м3 | МДж/м3 | кВт⋅год/м3 | ккал/м3 | МДж/м3 | кВт⋅год/м3 | ккал/м3 | МДж/м3 | кВт⋅год/м3
1 | 95.4394 | 2.611 | 0.8122 | 0.1212 | 0.117 | 0 | 0.023 | 0.0169 | 0.0139 |  | 0.6387 | 0.2069 | 0.7041 | 8237.7951 | 34.49 | 9.5806 | 9128.6903 | 38.22 | 10.6167 | 11940 | 49.99 | 13.8861 | -24
2 | 95.5581 | 2.5284 | 0.7902 | 0.1186 | 0.1146 | 0 | 0.023 | 0.0168 | 0.014 | 0.0077 | 0.6306 | 0.1981 | 0.7032 | 8230.6297 | 34.46 | 9.5722 | 9121.5249 | 38.19 | 10.6083 | 11938 | 49.98 | 13.8833 | -23.7
3 | 95.4662 | 2.5829 | 0.8131 | 0.1233 | 0.1195 | 0 | 0.0239 | 0.0178 | 0.0148 |  | 0.6345 | 0.2041 | 0.704 | 8237.7951 | 34.49 | 9.5806 | 9128.6903 | 38.22 | 10.6167 | 11940 | 49.99 | 13.8861 | -24 |  |  |  | 0
4 | 95.37 | 2.6485 | 0.8341 | 0.1275 | 0.1246 | 0 | 0.0257 | 0.0182 | 0.0154 |  | 0.6275 | 0.2086 | 0.7049 | 8247.3489 | 34.53 | 9.5917 | 9140.6326 | 38.27 | 10.6306 | 11947 | 50.02 | 13.8944 | -23.9 |  | <0,0001 | <0,0002
5 | 95.7418 | 2.3998 | 0.7514 | 0.1143 | 0.1122 | 0 | 0.0221 | 0.0161 | 0.0135 |  | 0.6476 | 0.1814 | 0.7016 | 8216.299 | 34.4 | 9.5556 | 9104.8057 | 38.12 | 10.5889 | 11930 | 49.95 | 13.875 | -23.5
6 | 95.932 | 2.2754 | 0.7069 | 0.1056 | 0.1024 | 0 | 0.0205 | 0.015 | 0.0123 |  | 0.6625 | 0.1677 | 0.6999 | 8197.1913 | 34.32 | 9.5333 | 9085.698 | 38.04 | 10.5667 | 11921 | 49.91 | 13.8639 | -24
7 | 96.0007 | 2.2287 | 0.6879 | 0.1032 | 0.1002 | 0 | 0.0197 | 0.0145 | 0.0118 |  | 0.6656 | 0.1677 | 0.6993 | 8190.0259 | 34.29 | 9.525 | 9078.5327 | 38.01 | 10.5583 | 11916 | 49.89 | 13.8583 | -23.8
8 | 96.0655 | 2.1899 | 0.6715 | 0.1006 | 0.0972 | 0 | 0.0188 | 0.0137 | 0.0112 |  | 0.6659 | 0.1657 | 0.6987 | 8185.249 | 34.27 | 9.5194 | 9071.3673 | 37.98 | 10.55 | 11911 | 49.87 | 13.8528 | -24.4
9 | 95.8501 | 2.1742 | 0.6685 | 0.1048 | 0.1033 | 0.005 | 0.0218 | 0.013 | 0.0212 |  | 0.8751 | 0.1631 | 0.7002 | 8173.3067 | 34.22 | 9.5056 | 9059.425 | 37.93 | 10.5361 | 11883 | 49.75 | 13.8194 | -24.1
10 | 96.1052 | 2.1624 | 0.6615 | 0.0982 | 0.0947 | 0 | 0.0188 | 0.0136 | 0.0111 | 0.0079 | 0.6617 | 0.165 | 0.6983 | 8180.4721 | 34.25 | 9.5139 | 9068.9788 | 37.97 | 10.5472 | 11909 | 49.86 | 13.85 | -24 | -18.6
11 | 96.1388 | 2.1382 | 0.6524 | 0.0981 | 0.0947 | 0 | 0.0187 | 0.0138 | 0.0112 |  | 0.673 | 0.1613 | 0.698 | 8178.0836 | 34.24 | 9.5111 | 9064.2019 | 37.95 | 10.5417 | 11909 | 49.86 | 13.85 | -22.5
12 | 96.0803 | 2.1766 | 0.6676 | 0.1007 | 0.0977 | 0 | 0.0188 | 0.0136 | 0.0113 |  | 0.6679 | 0.1656 | 0.6986 | 8182.8605 | 34.26 | 9.5167 | 9071.3673 | 37.98 | 10.55 | 11911 | 49.87 | 13.8528 | -22.9
13 | 96.0911 | 2.1477 | 0.6769 | 0.1022 | 0.0996 | 0 | 0.0201 | 0.0143 | 0.0113 |  | 0.67 | 0.1668 | 0.6986 | 8182.8605 | 34.26 | 9.5167 | 9071.3673 | 37.98 | 10.55 | 11911 | 49.87 | 13.8528 | -23.2
14 | 96.077 | 2.1663 | 0.6725 | 0.1014 | 0.0983 | 0 | 0.0191 | 0.0138 | 0.0114 |  | 0.674 | 0.1665 | 0.6986 | 8182.8605 | 34.26 | 9.5167 | 9071.3673 | 37.98 | 10.55 | 11909 | 49.86 | 13.85 | -23.9
15 | 96.0467 | 2.1891 | 0.6767 | 0.1019 | 0.0987 | 0 | 0.0192 | 0.0138 | 0.0114 |  | 0.6746 | 0.1679 | 0.6989 | 8185.249 | 34.27 | 9.5194 | 9073.7557 | 37.99 | 10.5528 | 11911 | 49.87 | 13.8528 | -23.8
16 | 95.8468 | 2.3278 | 0.7261 | 0.1102 | 0.1071 | 0 | 0.0225 | 0.0154 | 0.0122 |  | 0.6525 | 0.1795 | 0.7007 | 8206.7451 | 34.36 | 9.5444 | 9095.2519 | 38.08 | 10.5778 | 11923 | 49.92 | 13.8667 | -24.1
17 | 96.0439 | 2.1932 | 0.6816 | 0.1031 | 0.1003 | 0 | 0.0207 | 0.0145 | 0.0118 | 0.0076 | 0.6558 | 0.1675 | 0.699 | 8187.6375 | 34.28 | 9.5222 | 9076.1442 | 38 | 10.5556 | 11914 | 49.88 | 13.8556 | -24.1
18 | 96.1702 | 2.1089 | 0.6483 | 0.0985 | 0.0962 | 0 | 0.0182 | 0.0134 | 0.011 |  | 0.6775 | 0.1579 | 0.6978 | 8175.6952 | 34.23 | 9.5083 | 9061.8134 | 37.94 | 10.5389 | 11906 | 49.85 | 13.8472 | -23.7
19 | 96.1362 | 2.127 | 0.6574 | 0.0997 | 0.0976 | 0 | 0.0192 | 0.0131 | 0.0108 |  | 0.6752 | 0.1638 | 0.6981 | 8178.0836 | 34.24 | 9.5111 | 9066.5904 | 37.96 | 10.5444 | 11906 | 49.85 | 13.8472 | -24.1 |  |  |  | 0
20 | 96.1149 | 2.1441 | 0.6619 | 0.0987 | 0.0948 | 0 | 0.0185 | 0.0135 | 0.0109 |  | 0.6764 | 0.1665 | 0.6983 | 8178.0836 | 34.24 | 9.5111 | 9066.5904 | 37.96 | 10.5444 | 11906 | 49.85 | 13.8472 | -23.6 |  | <0,0001 | <0,0002
21 | 95.9891 | 2.2338 | 0.6933 | 0.1036 | 0.0998 | 0 | 0.019 | 0.014 | 0.0113 |  | 0.6605 | 0.1758 | 0.6994 | 8192.4144 | 34.3 | 9.5278 | 9078.5327 | 38.01 | 10.5583 | 11914 | 49.88 | 13.8556 | -23.9
22 | 95.9423 | 2.2684 | 0.703 | 0.1045 | 0.1004 | 0 | 0.0196 | 0.0142 | 0.0114 |  | 0.6571 | 0.1791 | 0.6998 | 8194.8028 | 34.31 | 9.5306 | 9083.3096 | 38.03 | 10.5639 | 11916 | 49.89 | 13.8583 | -23.6
23 | 95.9415 | 2.2674 | 0.7056 | 0.1052 | 0.1012 | 0 | 0.0201 | 0.0143 | 0.0115 | 0.0078 | 0.6489 | 0.1766 | 0.6998 | 8197.1913 | 34.32 | 9.5333 | 9083.3096 | 38.03 | 10.5639 | 11918 | 49.9 | 13.8611 | -24.5 | -18.6
24 | 96.0477 | 2.1859 | 0.6812 | 0.1028 | 0.0991 | 0 | 0.019 | 0.0141 | 0.0116 |  | 0.6651 | 0.1736 | 0.699 | 8187.6375 | 34.28 | 9.5222 | 9073.7557 | 37.99 | 10.5528 | 11911 | 49.87 | 13.8528 | -25
25 | 95.9534 | 2.2519 | 0.7044 | 0.1063 | 0.1023 | 0 | 0.0201 | 0.0149 | 0.0134 |  | 0.6517 | 0.1815 | 0.6999 | 8197.1913 | 34.32 | 9.5333 | 9083.3096 | 38.03 | 10.5639 | 11918 | 49.9 | 13.8611 | -24.4
26 | 96.0061 | 2.2169 | 0.691 | 0.1051 | 0.1019 | 0 | 0.0204 | 0.015 | 0.0135 |  | 0.6525 | 0.1776 | 0.6994 | 8192.4144 | 34.3 | 9.5278 | 9080.9211 | 38.02 | 10.5611 | 11916 | 49.89 | 13.8583 | -24.6
27 | 96.04 | 2.1935 | 0.6851 | 0.1044 | 0.1008 | 0 | 0.0195 | 0.0143 | 0.0122 |  | 0.6541 | 0.1762 | 0.6991 | 8190.0259 | 34.29 | 9.525 | 9076.1442 | 38 | 10.5556 | 11914 | 49.88 | 13.8556 | -23.5
28 | 96.093 | 2.1591 | 0.6739 | 0.1028 | 0.0991 | 0 | 0.0199 | 0.0144 | 0.0118 |  | 0.6545 | 0.1717 | 0.6987 | 8185.249 | 34.27 | 9.5194 | 9073.7557 | 37.99 | 10.5528 | 11911 | 49.87 | 13.8528 | -23.9
29 | 96.124 | 2.1393 | 0.6681 | 0.1021 | 0.0985 | 0 | 0.0193 | 0.0139 | 0.0117 |  | 0.6534 | 0.1697 | 0.6984 | 8182.8605 | 34.26 | 9.5167 | 9071.3673 | 37.98 | 10.55 | 11911 | 49.87 | 13.8528 | -24.2
30 | 96.1849 | 2.0996 | 0.6546 | 0.0997 | 0.0958 | 0 | 0.019 | 0.0138 | 0.0115 | 0.0081 | 0.6477 | 0.1654 | 0.6979 | 8178.0836 | 34.24 | 9.5111 | 9064.2019 | 37.95 | 10.5417 | 11909 | 49.86 | 13.85 | -24.2
31 | 96.184 | 2.11 | 0.6519 | 0.0982 | 0.0942 | 0 | 0.0184 | 0.0134 | 0.011 |  | 0.6558 | 0.1631 | 0.6978 | 8178.0836 | 34.24 | 9.5111 | 9064.2019 | 37.95 | 10.5417 | 11909 | 49.86 | 13.85 | -24.7
Рівень одоризації відповідає вимогам чинних нормативних документів | [13 empty] | 8192.2233 | 34.2992 | 9.5276 | 9080.0852 | 38.0165 | 10.5601
Середньозважене значення теплоти згоряння:
| В.О. начальника Одеського ЛВУМГ | [8 empty] | Лебедько І.М. | [10 empty] | 2017-11-01
|  | Підрозділу підприємства, якому підпорядкована лабораторія | [8 empty] | прізвище | [5 empty] | підпис |  |  |  | дата
| Хімік ВХАЛ | [8 empty] | Царалунга Л.Л. | [10 empty] | 2017-11-01
|  | Лабораторія, де здійснювалось вимірювання газу | [8 empty] | прізвище | [5 empty] | підпис |  |  |  | дата
| Начальник служби ГВ і М | [8 empty] | Щабельський О.А. | [10 empty] | 2017-11-01
|  | Підрозділу, відповідального за облік газу за маршрутом | [8 empty] | прізвище | [5 empty] | підпис |  |  |  | дата

## додаток
Додаток до Паспорту фізико-хімічних показників природного газу. Маршрут №500
Область | ГРС, прямий споживач | Cередньозважене значення вищої теплоти згоряння
|  | ккал/м³ | МДж/м³ | кВт*год./м³
Маршрут №500 |  | 9080.0852 | 38.0165 | 10.5601
Одеська | Ізмаїл (ЦКК) | 9081.8526 | 38.0239 | 10.5622
Одеська | ГРС Ананьїв | 9080.2523 | 38.0172 | 10.5603
Одеська | ГРС Вознесенка Друга | 9079.703 | 38.0149 | 10.5597
Одеська | ГРС Миколаївка | 9079.8941 | 38.0157 | 10.5599
Одеська | ГРС Новосільське | 9079.297 | 38.0132 | 10.5592
Одеська | ГРС Перехрестове | 9079.2492 | 38.013 | 10.5592
Одеська | ГРС м.Ізмаїл (місто) | 9079.9896 | 38.0161 | 10.56
Одеська | ГРС м.Балта | 9080.4434 | 38.018 | 10.5606
Одеська | ГРС м.Болград | 9079.3686 | 38.0135 | 10.5593
Одеська | ГРС м.Котовськ | 9080.4195 | 38.0179 | 10.5605
Одеська | ГРС м.Рені | 9078.9626 | 38.0118 | 10.5588
Одеська | ГРС с.Вікторівка (Ширяєве) | 9080.0613 | 38.0164 | 10.5601
Одеська | ГРС с.Виноградівка | 9079.9896 | 38.0161 | 10.56
Одеська | ГРС с.Владичени | 9079.6791 | 38.0148 | 10.5597
Одеська | ГРС с.Гіржеве | 9079.9657 | 38.016 | 10.56
Одеська | ГРС с.Городнє | 9079.297 | 38.0132 | 10.5592
Одеська | ГРС с.Жовтневе | 9079.9657 | 38.016 | 10.56
Одеська | ГРС с.Каланчак | 9079.8941 | 38.0157 | 10.5599
Одеська | ГРС с.Славяносербка | 9079.7269 | 38.015 | 10.5597
Одеська | ГРС с.Цебрикове | 9079.8463 | 38.0155 | 10.5599
Одеська | ГРС с.Червоноармійське | 9079.9896 | 38.0161 | 10.56
Одеська | ГРС смт.Липецьке | 9081.6854 | 38.0232 | 10.562
Одеська | ГРС смт.Тарутине | 9078.9865 | 38.0119 | 10.5589
Одеська | ГРС смт.Фрунзівка | 9079.3447 | 38.0134 | 10.5593
В.О. начальника Одеського ЛВУМГ |  | Лебедько І.М. |  |  | 2017-11-01
Підрозділу підприємства, якому підпорядкована лабораторія |  | прізвище |  | підпис | дата
Хімік ВХАЛ |  | Царалунга Л.Л. |  |  | 2017-11-01
Лабораторія, де здійснювалось вимірювання газу |  | прізвище |  | підпис | дата
Начальник служби ГВ і М |  | Щабельський О.А. |  |  | 2017-11-01
Підрозділу, відповідального за облік газу за маршрутом |  | прізвище |  | підпис | дата