## паспорт
ПАТ "УКРТРАНСГАЗ" | [5 empty] | ПАСПОРТ ФІЗИКО-ХІМІЧНИХ ПОКАЗНИКІВ ПРИРОДНОГО ГАЗУ №850 | [18 empty] | Маршрут №850
УМГ "ЧЕРКАСИТРАНСГАЗ" | [5 empty] | переданого Олександрівським ЛВУМГ та прийнятого ПАТ "Миколаївгаз ", ПАТ"Одесагаз ", ВАТ "Кіровоградгаз ", Кіровоград-2 ТОВ ТПЗ "ОіК", Кіровоград-2 ТОВ "Антарктида-17 "
Південно-Бузький п/м Олександрівське ЛВУМГ
Вимірювальна хіміко-аналітична лабораторія
по газопроводу "Кременчук-Ананьїв-Богородчани" (КАБ)
Свідоцтво № РН-0058/2015 чинне до 18.06.2020 р. | [20 empty] | за період з 01.10.2017р. по 31.10.2017р.
Число місяця | Компонентний склад, % мол. | [11 empty] | Фізико-хімічні показники газу обчислені на основі компонентного складу, 101,325 кПа | [9 empty] | Температура точки роси вологи (Р = 3.92 МПа), °С | Температура точки роси вуглеводнів, °С | Масова концентрація сірководню, г/м3 | Масова концентрація меркаптанової сірки, г/м3 | Маса механічних домішок, г/м3
[13 empty] | Густина абсолютна, кг/м3,при 20 ºС, | Температура вимірювання/згоряння при 20/25°С
| метан, С1 | етан, С2 | пропан, С3 | ізо-бутан, і-С4 | н-бутан, н-С4 | нео-пентан, нео-С5 | ізо-пентан, і-С5 | н-пентан, н-С5 | гексани та вищі, С6+ | кисень, О2 | азот, N2 | діоксид вуглецю, CО2 |  | Теплота згоряння нижча |  |  | Теплота згоряння вища |  |  | Число Воббе вище
[14 empty] | ккал/м3 | МДж/м3 | кВт⋅год/м3 | ккал/м3 | МДж/м3 | кВт⋅год/м3 | ккал/м3 | МДж/м3 | кВт⋅год/м3
1 | [13 empty] | 8247.3489 | 34.53 | 9.5917 | 9143.0211 | 38.28 | 10.6333 | 11933 | 49.96 | 13.8778
2 | 95.2037 | 2.6902 | 0.8468 | 0.1339 | 0.131 | 0.0021 | 0.024 | 0.0166 | 0.0058 | 0.0088 | 0.6659 | 0.2713 | 0.7063 | 8244.9605 | 34.52 | 9.5889 | 9138.2441 | 38.26 | 10.6278 | 11935 | 49.97 | 13.8806
3 | 95.3809 | 2.5762 | 0.8121 | 0.1286 | 0.1259 | 0.0022 | 0.0228 | 0.0159 | 0.0056 | 0.0086 | 0.6549 | 0.2663 | 0.7049 | 8230.6297 | 34.46 | 9.5722 | 9126.3018 | 38.21 | 10.6139 | 11930 | 49.95 | 13.875
4 | 95.7912 | 2.3207 | 0.7261 | 0.1152 | 0.1128 | 0.0022 | 0.0209 | 0.0144 | 0.0054 | 0.0088 | 0.6604 | 0.222 | 0.7013 | 8201.9682 | 34.34 | 9.5389 | 9095.2519 | 38.08 | 10.5778 | 11918 | 49.9 | 13.8611
5 | 95.7033 | 2.3892 | 0.7423 | 0.1163 | 0.1137 | 0.0019 | 0.0208 | 0.0141 | 0.0053 | 0.0092 | 0.6707 | 0.2132 | 0.7019 | 8209.1336 | 34.37 | 9.5472 | 9102.4172 | 38.11 | 10.5861 | 11923 | 49.92 | 13.8667
6 | 95.9325 | 2.2402 | 0.6916 | 0.1087 | 0.1064 | 0.0017 | 0.0192 | 0.013 | 0.0039 | 0.0086 | 0.6708 | 0.2034 | 0.6999 | 8190.0259 | 34.29 | 9.525 | 9080.9211 | 38.02 | 10.5611 | 11914 | 49.88 | 13.8556
7 | [13 empty] | 8190.0259 | 34.29 | 9.525 | 9080.9211 | 38.02 | 10.5611 | 11914 | 49.88 | 13.8556
8 | [13 empty] | 8190.0259 | 34.29 | 9.525 | 9080.9211 | 38.02 | 10.5611 | 11914 | 49.88 | 13.8556
9 | 96.089 | 2.1384 | 0.657 | 0.1009 | 0.0985 | 0.0023 | 0.0183 | 0.0125 | 0.0054 | 0.0088 | 0.6656 | 0.2034 | 0.6986 | 8175.6952 | 34.23 | 9.5083 | 9066.5904 | 37.96 | 10.5444 | 11906 | 49.85 | 13.8472
10 | 96.0625 | 2.1517 | 0.661 | 0.1038 | 0.1015 | 0.002 | 0.0183 | 0.0124 | 0.0049 | 0.0089 | 0.6786 | 0.1945 | 0.6988 | 8178.0836 | 34.24 | 9.5111 | 9068.9788 | 37.97 | 10.5472 | 11906 | 49.85 | 13.8472
11 | 96.0409 | 2.1623 | 0.6639 | 0.1042 | 0.1017 | 0.002 | 0.0182 | 0.0125 | 0.0056 | 0.0092 | 0.6819 | 0.1977 | 0.699 | 8178.0836 | 34.24 | 9.5111 | 9068.9788 | 37.97 | 10.5472 | 11906 | 49.85 | 13.8472
12 | 95.9674 | 2.2071 | 0.6806 | 0.1068 | 0.1035 | 0.002 | 0.0187 | 0.0127 | 0.0058 | 0.0089 | 0.678 | 0.2084 | 0.6997 | 8185.249 | 34.27 | 9.5194 | 9076.1442 | 38 | 10.5556 | 11909 | 49.86 | 13.85
13 | 95.9127 | 2.2343 | 0.6909 | 0.1083 | 0.1055 | 0.0021 | 0.0192 | 0.0131 | 0.0056 | 0.0098 | 0.694 | 0.2045 | 0.7001 | 8187.6375 | 34.28 | 9.5222 | 9078.5327 | 38.01 | 10.5583 | 11909 | 49.86 | 13.85
14 | [13 empty] | 8187.6375 | 34.28 | 9.5222 | 9078.5327 | 38.01 | 10.5583 | 11909 | 49.86 | 13.85
15 | [13 empty] | 8187.6375 | 34.28 | 9.5222 | 9078.5327 | 38.01 | 10.5583 | 11909 | 49.86 | 13.85
16 | [13 empty] | 8187.6375 | 34.28 | 9.5222 | 9078.5327 | 38.01 | 10.5583 | 11909 | 49.86 | 13.85
17 | 96.0903 | 2.1223 | 0.6582 | 0.104 | 0.1017 | 0.0018 | 0.0184 | 0.0124 | 0.0039 | 0.0088 | 0.6858 | 0.1925 | 0.6986 | 8175.6952 | 34.23 | 9.5083 | 9066.5904 | 37.96 | 10.5444 | 11904 | 49.84 | 13.8444
18 | 96.0985 | 2.1177 | 0.6587 | 0.1034 | 0.1001 | 0.002 | 0.0177 | 0.0122 | 0.0044 | 0.0086 | 0.6803 | 0.1963 | 0.6985 | 8175.6952 | 34.23 | 9.5083 | 9066.5904 | 37.96 | 10.5444 | 11904 | 49.84 | 13.8444
19 | 96.1067 | 2.1143 | 0.6573 | 0.1011 | 0.0982 | 0.0024 | 0.0172 | 0.0119 | 0.0043 | 0.0087 | 0.6806 | 0.1973 | 0.6984 | 8173.3067 | 34.22 | 9.5056 | 9064.2019 | 37.95 | 10.5417 | 11904 | 49.84 | 13.8444
20 | 95.9744 | 2.2002 | 0.6874 | 0.1061 | 0.1031 | 0.0012 | 0.0182 | 0.0124 | 0.0039 | 0.0088 | 0.6661 | 0.2182 | 0.6996 | 8184.1025 | 34.2652 | 9.5181 | 9075.3321 | 37.9966 | 10.5546 | 11907 | 49.8543 | 13.8484
21 | [13 empty] | 8184.1025 | 34.2652 | 9.5181 | 9075.3321 | 37.9966 | 10.5546 | 11907 | 49.8543 | 13.8484
22 | [13 empty] | 8184.1025 | 34.2652 | 9.5181 | 9075.3321 | 37.9966 | 10.5546 | 11907 | 49.8543 | 13.8484
23 | 95.9405 | 2.2053 | 0.6884 | 0.1067 | 0.1035 | 0.0017 | 0.0183 | 0.0125 | 0.0051 | 0.01 | 0.6857 | 0.2223 | 0.6999 | 8183.3143 | 34.2619 | 9.5172 | 9074.4006 | 37.9927 | 10.5535 | 11904 | 49.8397 | 13.8444
24 | 95.918 | 2.2286 | 0.7017 | 0.1095 | 0.1063 | 0.002 | 0.0185 | 0.013 | 0.0048 | 0.0088 | 0.657 | 0.2318 | 0.7003 | 8189.2377 | 34.2867 | 9.5241 | 9080.8017 | 38.0195 | 10.561 | 11909 | 49.8619 | 13.8505
25 | 95.9444 | 2.2158 | 0.6955 | 0.1094 | 0.1062 | 0.0019 | 0.0187 | 0.013 | 0.005 | 0.0088 | 0.6575 | 0.2237 | 0.7 | 8188.3301 | 34.2829 | 9.523 | 9079.8463 | 38.0155 | 10.5599 | 11910 | 49.865 | 13.8514
26 | 95.9406 | 2.2117 | 0.6921 | 0.11 | 0.1068 | 0.0021 | 0.0188 | 0.013 | 0.0044 | 0.0087 | 0.6679 | 0.2238 | 0.7 | 8186.9209 | 34.277 | 9.5214 | 9078.3177 | 38.0091 | 10.5581 | 11908 | 49.8566 | 13.8491 |  |  | 0,0000 | 0 | 0,000
27 | 96.0748 | 2.1275 | 0.6666 | 0.1054 | 0.1026 | 0.0019 | 0.0187 | 0.0127 | 0.0049 | 0.0091 | 0.66 | 0.2157 | 0.699 | 8178.1075 | 34.2401 | 9.5111 | 9068.9311 | 37.9698 | 10.5472 | 11905 | 49.8435 | 13.8454
28 | [13 empty] | 8178.1075 | 34.2401 | 9.5111 | 9068.9311 | 37.9698 | 10.5472 | 11905 | 49.8435 | 13.8454
29 | [13 empty] | 8178.1075 | 34.2401 | 9.5111 | 9068.9311 | 37.9698 | 10.5472 | 11905 | 49.8435 | 13.8454
30 | 96.2284 | 2.0544 | 0.6369 | 0.0993 | 0.0967 | 0.0024 | 0.0165 | 0.0113 | 0.0033 | 0.0087 | 0.6481 | 0.194 | 0.6975 | 8168.5298 | 34.2 | 9.5 | 9059.425 | 37.93 | 10.5361 | 11904 | 49.84 | 13.8444
31 | 96.1614 | 2.0764 | 0.6485 | 0.104 | 0.1012 | 0.0022 | 0.018 | 0.0122 | 0.004 | 0.0084 | 0.6688 | 0.1947 | 0.6981 | 8173.3067 | 34.22 | 9.5056 | 9064.2019 | 37.95 | 10.5417 | 11904 | 49.84 | 13.8444
Рівень одоризації відповідає вимогам чинних нормативних документів | [13 empty] | 8186.8015 | 34.2765 | 9.5213 | 9078.1983 | 38.0086 | 10.5579
Середньозважене значення теплоти згоряння:
| Начальник Олександрівського ЛВУМГ | [8 empty] | Сурін М.А. | [10 empty] | 2017-11-01
|  | Підрозділу підприємства, якому підпорядкована лабораторія | [8 empty] | прізвище | [5 empty] | підпис |  |  |  | дата
| Начальник ВХАЛ | [8 empty] | Волкова С.Т. | [10 empty] | 2017-11-01
|  | Лабораторія, де здійснювалось вимірювання газу | [8 empty] | прізвище | [5 empty] | підпис |  |  |  | дата
| Інженер 1 категорії групи метрології САВ і ТМ | [8 empty] | Мартьянов А.М. | [10 empty] | 2017-11-01
|  | Підрозділу, відповідального за облік газу за маршрутом | [8 empty] | прізвище | [5 empty] | підпис |  |  |  | дата

## додаток
Додаток до Паспорту фізико-хімічних показників природного газу. Маршрут №850
Область | ГРС, прямий споживач | Cередньозважене значення вищої теплоти згоряння
|  | ккал/м³ | МДж/м³ | кВт*год./м³
Маршрут №850 |  | 9078.1983 | 38.0086 | 10.5579
Кіровоградська | Іванівка КАБ | 9078.461 | 38.0097 | 10.5583
Кіровоградська | АГНКС ТОВ ТЗП "ОIК" м.Кiровоград | 9081.1122 | 38.0208 | 10.5613
Кіровоградська | АГНКС ТОВ"Антарктида-17"/АГНКС Кіровоград-2 (Енергоатом) ?? КАЧБ | 9081.6138 | 38.0229 | 10.5619
Кіровоградська | Бобринець КАБ | 9078.3177 | 38.0091 | 10.5581
Кіровоградська | Вітязівка КАБ | 9078.6999 | 38.0107 | 10.5585
Кіровоградська | Кіровоград ГРС-2 КАБ, місто | 0 | 0 | 0
Кіровоградська | Калинівка КАБ | 9078.1266 | 38.0083 | 10.5579
Кіровоградська | Компаніївка КАБ | 9078.4849 | 38.0098 | 10.5583
Кіровоградська | Марівка (КС Кіровоградська) | 9077.6967 | 38.0065 | 10.5574
Кіровоградська | Мошорине КАБ | 9078.4132 | 38.0095 | 10.5582
Кіровоградська | Новгородка КАБ | 9078.3655 | 38.0093 | 10.5581
Кіровоградська | Новоградівка КАБ | 9078.6521 | 38.0105 | 10.5585
Кіровоградська | Софіївка КАБ | 9077.9594 | 38.0076 | 10.5577
Кіровоградська | Червоний Яр КАБ | 9077.434 | 38.0054 | 10.5571
Миколаївська | Арбузинка КАБ | 9076.6219 | 38.002 | 10.5561
Миколаївська | Братське КАБ | 9077.6728 | 38.0064 | 10.5573
Миколаївська | Вознесенськ КАБ | 9077.8639 | 38.0072 | 10.5576
Миколаївська | Врадієвка КАБ | 9078.1027 | 38.0082 | 10.5578
Миколаївська | Доманівка КАБ | 9077.434 | 38.0054 | 10.5571
Миколаївська | Кримка КАБ | 9078.6282 | 38.0104 | 10.5584
Миколаївська | Миролюбівка КАБ | 9078.0311 | 38.0079 | 10.5578
Миколаївська | Острогорське КАБ | 9078.9387 | 38.0117 | 10.5588
Миколаївська | Первомайськ, лінія на місто | 9075.8337 | 37.9987 | 10.5552
Миколаївська | Прибужжя КАБ | 9076.813 | 38.0028 | 10.5563
Одеська | Любашовка КАБ | 9077.7445 | 38.0067 | 10.5574
Одеська | Троїцьке КАБ | 9078.3655 | 38.0093 | 10.5581
Начальник Олександрівського ЛВУМГ |  | Сурін М.А. |  |  | 2017-11-01
Підрозділу підприємства, якому підпорядкована лабораторія |  | прізвище |  | підпис |  | дата
Начальник ВХАЛ |  | Волкова С.Т. |  |  | 2017-11-01
Лабораторія, де здійснювалось вимірювання газу |  | прізвище |  | підпис |  | дата
Інженер 1 категорії групи метрології САВ і ТМ |  | Мартьянов А.М. |  |  | 2017-11-01
Підрозділу, відповідального за облік газу за маршрутом |  | прізвище |  | підпис |  | дата