## паспорт
ПАТ "УКРТРАНСГАЗ" | [5 empty] | ПАСПОРТ ФІЗИКО-ХІМІЧНИХ ПОКАЗНИКІВ ПРИРОДНОГО ГАЗУ №103 | [18 empty] | Маршрут №103
УМГ "КИЇВТРАНСГАЗ" | [5 empty] | переданого Диканським ЛВУМГ та прийнятого ПАТ "Полтавагаз"
Диканський п/м Диканське ЛВУМГ
Вимірювальна хіміко-аналітична лабораторія
по газопроводу "Єфремівка-Диканька-Київ" (ЄДК)
Свідоцтво № 186-13 чинне до 05.12.2018 р. | [20 empty] | за період з 01.10.2017р. по 31.10.2017р.
Число місяця | Компонентний склад, % мол. | [11 empty] | Фізико-хімічні показники газу обчислені на основі компонентного складу, 101,325 кПа | [9 empty] | Температура точки роси вологи (Р = 3.92 МПа), °С | Температура точки роси вуглеводнів, °С | Масова концентрація сірководню, г/м3 | Масова концентрація меркаптанової сірки, г/м3 | Маса механічних домішок, г/м3
[13 empty] | Густина абсолютна, кг/м3,при 20 ºС, | Температура вимірювання/згоряння при 20/25°С
| метан, С1 | етан, С2 | пропан, С3 | ізо-бутан, і-С4 | н-бутан, н-С4 | нео-пентан, нео-С5 | ізо-пентан, і-С5 | н-пентан, н-С5 | гексани та вищі, С6+ | кисень, О2 | азот, N2 | діоксид вуглецю, CО2 |  | Теплота згоряння нижча |  |  | Теплота згоряння вища |  |  | Число Воббе вище
[14 empty] | ккал/м3 | МДж/м3 | кВт⋅год/м3 | ккал/м3 | МДж/м3 | кВт⋅год/м3 | ккал/м3 | МДж/м3 | кВт⋅год/м3
1 | [13 empty] | 8412.1526 | 35.22 | 9.7833 | 9312.6016 | 38.99 | 10.8306 | 11799 | 49.4 | 13.7222
2 | [13 empty] | 8412.1526 | 35.22 | 9.7833 | 9312.6016 | 38.99 | 10.8306 | 11799 | 49.4 | 13.7222
3 | 90.6936 | 4.6679 | 1.363 | 0.1818 | 0.2969 | 0.0042 | 0.0835 | 0.0772 | 0.1525 | 0.0023 | 0.8845 | 1.5925 | 0.7514 | 8424.8831 | 35.2733 | 9.7981 | 9328.3655 | 39.056 | 10.8489 | 11810 | 49.4478 | 13.7355 | 0.2 | -1.4
4 | [13 empty] | 8424.8831 | 35.2733 | 9.7981 | 9328.3655 | 39.056 | 10.8489 | 11810 | 49.4478 | 13.7355 |  |  | 0,00014 | 0.0002 | відсут.
5 | [13 empty] | 8424.8831 | 35.2733 | 9.7981 | 9328.3655 | 39.056 | 10.8489 | 11810 | 49.4478 | 13.7355
6 | [13 empty] | 8424.8831 | 35.2733 | 9.7981 | 9328.3655 | 39.056 | 10.8489 | 11810 | 49.4478 | 13.7355
7 | [13 empty] | 8424.8831 | 35.2733 | 9.7981 | 9328.3655 | 39.056 | 10.8489 | 11810 | 49.4478 | 13.7355
8 | [13 empty] | 8424.8831 | 35.2733 | 9.7981 | 9328.3655 | 39.056 | 10.8489 | 11810 | 49.4478 | 13.7355
9 | 90.7179 | 4.6041 | 1.3218 | 0.1789 | 0.2896 | 0.0042 | 0.0855 | 0.078 | 0.1476 | 0.0051 | 0.9003 | 1.667 | 0.7512 | 8405.6082 | 35.1926 | 9.7757 | 9307.4426 | 38.9684 | 10.8246 | 11785 | 49.3418 | 13.7061 | 0.7 | 1.6
10 | [13 empty] | 8405.6082 | 35.1926 | 9.7757 | 9307.4426 | 38.9684 | 10.8246 | 11785 | 49.3418 | 13.7061
11 | [13 empty] | 8405.6082 | 35.1926 | 9.7757 | 9307.4426 | 38.9684 | 10.8246 | 11785 | 49.3418 | 13.7061
12 | [13 empty] | 8405.6082 | 35.1926 | 9.7757 | 9307.4426 | 38.9684 | 10.8246 | 11785 | 49.3418 | 13.7061
13 | [13 empty] | 8405.6082 | 35.1926 | 9.7757 | 9307.4426 | 38.9684 | 10.8246 | 11785 | 49.3418 | 13.7061
14 | [13 empty] | 8405.6082 | 35.1926 | 9.7757 | 9307.4426 | 38.9684 | 10.8246 | 11785 | 49.3418 | 13.7061
15 | [13 empty] | 8405.6082 | 35.1926 | 9.7757 | 9307.4426 | 38.9684 | 10.8246 | 11785 | 49.3418 | 13.7061
16 | [13 empty] | 8405.6082 | 35.1926 | 9.7757 | 9307.4426 | 38.9684 | 10.8246 | 11785 | 49.3418 | 13.7061
17 | [13 empty] | 8405.6082 | 35.1926 | 9.7757 | 9307.4426 | 38.9684 | 10.8246 | 11785 | 49.3418 | 13.7061
18 | 90.7959 | 4.5994 | 1.3275 | 0.1792 | 0.2909 | 0.0041 | 0.0829 | 0.0754 | 0.1278 | 0.0033 | 0.8429 | 1.6707 | 0.7504 | 8403.3392 | 35.1831 | 9.7731 | 9305.1735 | 38.9589 | 10.8219 | 11789 | 49.3591 | 13.7109 | 4 | 3.6
19 | [13 empty] | 8403.3392 | 35.1831 | 9.7731 | 9305.1735 | 38.9589 | 10.8219 | 11789 | 49.3591 | 13.7109
20 | [13 empty] | 8403.3392 | 35.1831 | 9.7731 | 9305.1735 | 38.9589 | 10.8219 | 11789 | 49.3591 | 13.7109
21 | [13 empty] | 8403.3392 | 35.1831 | 9.7731 | 9305.1735 | 38.9589 | 10.8219 | 11789 | 49.3591 | 13.7109
22 | [13 empty] | 8403.3392 | 35.1831 | 9.7731 | 9305.1735 | 38.9589 | 10.8219 | 11789 | 49.3591 | 13.7109
23 | 90.6897 | 4.5812 | 1.3284 | 0.1791 | 0.2901 | 0.0041 | 0.0822 | 0.0751 | 0.1191 | 0.0023 | 1.0326 | 1.6161 | 0.7503 | 8388.4352 | 35.1207 | 9.7558 | 9288.7887 | 38.8903 | 10.8029 | 11769 | 49.2753 | 13.6876
24 | [13 empty] | 8388.4352 | 35.1207 | 9.7558 | 9288.7887 | 38.8903 | 10.8029 | 11769 | 49.2753 | 13.6876
25 | [13 empty] | 8388.4352 | 35.1207 | 9.7558 | 9288.7887 | 38.8903 | 10.8029 | 11769 | 49.2753 | 13.6876
26 | [13 empty] | 8388.4352 | 35.1207 | 9.7558 | 9288.7887 | 38.8903 | 10.8029 | 11769 | 49.2753 | 13.6876
27 | [13 empty] | 8388.4352 | 35.1207 | 9.7558 | 9288.7887 | 38.8903 | 10.8029 | 11769 | 49.2753 | 13.6876
28 | [13 empty] | 8388.4352 | 35.1207 | 9.7558 | 9288.7887 | 38.8903 | 10.8029 | 11769 | 49.2753 | 13.6876
29 | [13 empty] | 8388.4352 | 35.1207 | 9.7558 | 9288.7887 | 38.8903 | 10.8029 | 11769 | 49.2753 | 13.6876
30 | [13 empty] | 8388.4352 | 35.1207 | 9.7558 | 9288.7887 | 38.8903 | 10.8029 | 11769 | 49.2753 | 13.6876
31 | [13 empty] | 8388.4352 | 35.1207 | 9.7558 | 9288.7887 | 38.8903 | 10.8029 | 11769 | 49.2753 | 13.6876
Рівень одоризації відповідає вимогам чинних нормативних документів | [13 empty] | 8401.6434 | 35.176 | 9.7711 | 9303.0478 | 38.95 | 10.8194
Середньозважене значення теплоти згоряння:
| Головний інженер | [8 empty] | Кішінець О.Д. | [10 empty] | 2017-11-01
|  | Підрозділу підприємства, якому підпорядкована лабораторія | [8 empty] | прізвище | [5 empty] | підпис |  |  |  | дата
| Завідувач ВХАЛ | [8 empty] | Горшковоз О.В. | [10 empty] | 2017-11-01
|  | Лабораторія, де здійснювалось вимірювання газу | [8 empty] | прізвище | [5 empty] | підпис |  |  |  | дата
| Начальник ЛВДС | [8 empty] | Розраєнко М.В. | [10 empty] | 2017-11-01
|  | Підрозділу, відповідального за облік газу за маршрутом | [8 empty] | прізвище | [5 empty] | підпис |  |  |  | дата

## додаток
Додаток до Паспорту фізико-хімічних показників природного газу. Маршрут №103
Область | ГРС, прямий споживач | Cередньозважене значення вищої теплоти згоряння
|  | ккал/м³ | МДж/м³ | кВт*год./м³
Маршрут №103 |  | 9303.0478 | 38.95 | 10.8194
Полтавська | ГРС Петрівка | 9303.0478 | 38.95 | 10.8194
Головний інженер |  | Кішінець О.Д. |  |  | 2017-11-01
Підрозділу підприємства, якому підпорядкована лабораторія |  | прізвище |  | підпис | дата
Завідувач ВХАЛ |  | Горшковоз О.В. |  |  | 2017-11-01
Лабораторія, де здійснювалось вимірювання газу |  | прізвище |  | підпис | дата
Начальник ЛВДС |  | Розраєнко М.В. |  |  | 2017-11-01
Підрозділу, відповідального за облік газу за маршрутом |  | прізвище |  | підпис | дата