## паспорт
ПАТ "УКРТРАНСГАЗ" | [5 empty] | ПАСПОРТ ФІЗИКО-ХІМІЧНИХ ПОКАЗНИКІВ ПРИРОДНОГО ГАЗУ №104 | [18 empty] | Маршрут №104
УМГ "КИЇВТРАНСГАЗ" | [5 empty] | переданого Диканським ЛВУМГ та прийнятого ПАТ "Полтавагаз"
Диканський п/м Диканське ЛВУМГ
Вимірювальна хіміко-аналітична лабораторія
по газопроводу "Шебелинка-Полтава-Київ" (ШПК)
Свідоцтво № 186-13 чинне до 05.12.2018 р. | [20 empty] | за період з 01.10.2017р. по 31.10.2017р.
Число місяця | Компонентний склад, % мол. | [11 empty] | Фізико-хімічні показники газу обчислені на основі компонентного складу, 101,325 кПа | [9 empty] | Температура точки роси вологи (Р = 3.92 МПа), °С | Температура точки роси вуглеводнів, °С | Масова концентрація сірководню, г/м3 | Масова концентрація меркаптанової сірки, г/м3 | Маса механічних домішок, г/м3
[13 empty] | Густина абсолютна, кг/м3,при 20 ºС, | Температура вимірювання/згоряння при 20/25°С
| метан, С1 | етан, С2 | пропан, С3 | ізо-бутан, і-С4 | н-бутан, н-С4 | нео-пентан, нео-С5 | ізо-пентан, і-С5 | н-пентан, н-С5 | гексани та вищі, С6+ | кисень, О2 | азот, N2 | діоксид вуглецю, CО2 |  | Теплота згоряння нижча |  |  | Теплота згоряння вища |  |  | Число Воббе вище
[14 empty] | ккал/м3 | МДж/м3 | кВт⋅год/м3 | ккал/м3 | МДж/м3 | кВт⋅год/м3 | ккал/м3 | МДж/м3 | кВт⋅год/м3
1 | [13 empty] | 8295.1181 | 34.73 | 9.6472 | 9183.6249 | 38.45 | 10.6806 | 11541 | 48.32 | 13.4222
2 | [13 empty] | 8295.1181 | 34.73 | 9.6472 | 9183.6249 | 38.45 | 10.6806 | 11541 | 48.32 | 13.4222
3 | [13 empty] | 8295.1181 | 34.73 | 9.6472 | 9183.6249 | 38.45 | 10.6806 | 11541 | 48.32 | 13.4222
4 | [13 empty] | 8295.1181 | 34.73 | 9.6472 | 9183.6249 | 38.45 | 10.6806 | 11541 | 48.32 | 13.4222 |  |  | 0,00014 | 0.0002 | відсут.
5 | [13 empty] | 8295.1181 | 34.73 | 9.6472 | 9183.6249 | 38.45 | 10.6806 | 11541 | 48.32 | 13.4222
6 | 87.9453 | 5.4143 | 1.5402 | 0.1447 | 0.2819 | 0.0017 | 0.08 | 0.0915 | 0.1572 | 0.0215 | 2.1554 | 2.1664 | 0.7704 | 8338.4686 | 34.9115 | 9.6976 | 9229.9848 | 38.6441 | 10.7345 | 11541 | 48.3184 | 13.4218 | -7.8 | -3.4
7 | [13 empty] | 8338.4686 | 34.9115 | 9.6976 | 9229.9848 | 38.6441 | 10.7345 | 11541 | 48.3184 | 13.4218
8 | [13 empty] | 8338.4686 | 34.9115 | 9.6976 | 9229.9848 | 38.6441 | 10.7345 | 11541 | 48.3184 | 13.4218
9 | [13 empty] | 8338.4686 | 34.9115 | 9.6976 | 9229.9848 | 38.6441 | 10.7345 | 11541 | 48.3184 | 13.4218
10 | [13 empty] | 8338.4686 | 34.9115 | 9.6976 | 9229.9848 | 38.6441 | 10.7345 | 11541 | 48.3184 | 13.4218
11 | [13 empty] | 8338.4686 | 34.9115 | 9.6976 | 9229.9848 | 38.6441 | 10.7345 | 11541 | 48.3184 | 13.4218
12 | 88.2499 | 5.3434 | 1.5049 | 0.1398 | 0.2649 | 0.0018 | 0.0671 | 0.0686 | 0.0919 | 0.0141 | 2.0174 | 2.2363 | 0.7665 | 8302.6418 | 34.7615 | 9.656 | 9191.8173 | 38.4843 | 10.6901 | 11522 | 48.2407 | 13.4002
13 | [13 empty] | 8302.6418 | 34.7615 | 9.656 | 9191.8173 | 38.4843 | 10.6901 | 11522 | 48.2407 | 13.4002
14 | [13 empty] | 8302.6418 | 34.7615 | 9.656 | 9191.8173 | 38.4843 | 10.6901 | 11522 | 48.2407 | 13.4002
15 | [13 empty] | 8302.6418 | 34.7615 | 9.656 | 9191.8173 | 38.4843 | 10.6901 | 11522 | 48.2407 | 13.4002
16 | [13 empty] | 8302.6418 | 34.7615 | 9.656 | 9191.8173 | 38.4843 | 10.6901 | 11522 | 48.2407 | 13.4002
17 | [13 empty] | 8302.6418 | 34.7615 | 9.656 | 9191.8173 | 38.4843 | 10.6901 | 11522 | 48.2407 | 13.4002
18 | 90.8534 | 4.5118 | 1.1052 | 0.133 | 0.2104 | 0.0041 | 0.0587 | 0.0496 | 0.0816 | 0.007 | 1.9519 | 1.0333 | 0.7406 | 8281.8144 | 34.6743 | 9.6318 | 9173.45 | 38.4074 | 10.6687 | 11699 | 48.9814 | 13.6059 | -6.9 | -3.8
19 | 90.8549 | 4.5056 | 1.0934 | 0.1313 | 0.2057 | 0.004 | 0.0576 | 0.049 | 0.0782 | 0.006 | 2.0249 | 0.9895 | 0.74 | 8274.9834 | 34.6457 | 9.6238 | 9166.0458 | 38.3764 | 10.6601 | 11694 | 48.9612 | 13.6003
20 | [13 empty] | 8274.9834 | 34.6457 | 9.6238 | 9166.0458 | 38.3764 | 10.6601 | 11694 | 48.9612 | 13.6003
21 | [13 empty] | 8274.9834 | 34.6457 | 9.6238 | 9166.0458 | 38.3764 | 10.6601 | 11694 | 48.9612 | 13.6003
22 | [13 empty] | 8274.9834 | 34.6457 | 9.6238 | 9166.0458 | 38.3764 | 10.6601 | 11694 | 48.9612 | 13.6003
23 | 90.948 | 4.5655 | 1.0576 | 0.1276 | 0.2016 | 0.0038 | 0.0521 | 0.047 | 0.0736 | 0.0089 | 1.9107 | 1.0037 | 0.7391 | 8277.3241 | 34.6555 | 9.6265 | 9168.8403 | 38.3881 | 10.6634 | 11705 | 49.0061 | 13.6128
24 | 90.9078 | 4.4973 | 1.0461 | 0.1294 | 0.2029 | 0.0041 | 0.0578 | 0.0486 | 0.0879 | 0.0057 | 2.0028 | 1.0098 | 0.7397 | 8270.8514 | 34.6284 | 9.619 | 9161.6271 | 38.3579 | 10.655 | 11691 | 48.9469 | 13.5964 | -10.4 | -5.2
25 | 90.9581 | 4.5073 | 1.0676 | 0.1272 | 0.1956 | 0.004 | 0.0543 | 0.0453 | 0.0752 | 0.0036 | 1.9145 | 1.0473 | 0.7393 | 8271.0663 | 34.6293 | 9.6193 | 9162.0332 | 38.3596 | 10.6554 | 11694 | 48.9623 | 13.6006
26 | 91.1145 | 4.393 | 1.0333 | 0.1293 | 0.2035 | 0.0041 | 0.0572 | 0.0485 | 0.0851 | 0.0037 | 1.9076 | 1.02 | 0.7385 | 8268.7973 | 34.6198 | 9.6166 | 9159.7164 | 38.3499 | 10.6528 | 11698 | 48.9769 | 13.6047
27 | 91.1334 | 4.3719 | 1.0173 | 0.1276 | 0.1996 | 0.0041 | 0.0561 | 0.0474 | 0.0765 | 0.0055 | 1.9489 | 1.0118 | 0.7379 | 8258.4075 | 34.5763 | 9.6045 | 9148.4667 | 38.3028 | 10.6397 | 11688 | 48.9366 | 13.5935
28 | [13 empty] | 8258.4075 | 34.5763 | 9.6045 | 9148.4667 | 38.3028 | 10.6397 | 11688 | 48.9366 | 13.5935
29 | [13 empty] | 8258.4075 | 34.5763 | 9.6045 | 9148.4667 | 38.3028 | 10.6397 | 11688 | 48.9366 | 13.5935
30 | 91.2554 | 4.3063 | 1.0289 | 0.124 | 0.1901 | 0.004 | 0.0538 | 0.0447 | 0.0804 | 0.0056 | 1.8864 | 1.0204 | 0.7372 | 8257.5954 | 34.5729 | 9.6036 | 9147.7741 | 38.2999 | 10.6389 | 11693 | 48.9559 | 13.5989 | -7.6 | -3.2
31 | 91.2213 | 4.352 | 1.0001 | 0.1239 | 0.19 | 0.004 | 0.0529 | 0.0438 | 0.0716 | 0.0049 | 1.9164 | 1.019 | 0.7369 | 8251.481 | 34.5473 | 9.5965 | 9141.1342 | 38.2721 | 10.6311 | 11686 | 48.9284 | 13.5912
Рівень одоризації відповідає вимогам чинних нормативних документів | [13 empty] | 8284.7044 | 34.6864 | 9.6351 | 9175.0264 | 38.414 | 10.6706
Середньозважене значення теплоти згоряння:
| Головний інженер | [8 empty] | Кішінець О.Д. | [10 empty] | 2017-11-01
|  | Підрозділу підприємства, якому підпорядкована лабораторія | [8 empty] | прізвище | [5 empty] | підпис |  |  |  | дата
| Завідувач ВХАЛ | [8 empty] | Горшковоз О.В. | [10 empty] | 2017-11-01
|  | Лабораторія, де здійснювалось вимірювання газу | [8 empty] | прізвище | [5 empty] | підпис |  |  |  | дата
| Начальник ЛВДС | [8 empty] | Розраєнко М.В. | [10 empty] | 2017-11-01
|  | Підрозділу, відповідального за облік газу за маршрутом | [8 empty] | прізвище | [5 empty] | підпис |  |  |  | дата

## додаток
Додаток до Паспорту фізико-хімічних показників природного газу. Маршрут №104
Область | ГРС, прямий споживач | Cередньозважене значення вищої теплоти згоряння
|  | ккал/м³ | МДж/м³ | кВт*год./м³
Маршрут №104 |  | 9175.0264 | 38.414 | 10.6706
Полтавська | ГРС Диканька | 9175.0264 | 38.414 | 10.6706
Головний інженер |  | Кішінець О.Д. |  |  | 2017-11-01
Підрозділу підприємства, якому підпорядкована лабораторія |  | прізвище |  | підпис | дата
Завідувач ВХАЛ |  | Горшковоз О.В. |  |  | 2017-11-01
Лабораторія, де здійснювалось вимірювання газу |  | прізвище |  | підпис | дата
Начальник ЛВДС |  | Розраєнко М.В. |  |  | 2017-11-01
Підрозділу, відповідального за облік газу за маршрутом |  | прізвище |  | підпис | дата