## паспорт
ПАТ "УКРТРАНСГАЗ" | [5 empty] | ПАСПОРТ ФІЗИКО-ХІМІЧНИХ ПОКАЗНИКІВ ПРИРОДНОГО ГАЗУ №855 | [18 empty] | Маршрут №855 (л)
УМГ "ЧЕРКАСИТРАНСГАЗ" | [5 empty] | переданого Кременчуцьким ЛВУМГ та прийнятого ПАТ "Полтавагаз", ТОВ "Епіцентр К", ТОВ "Форт", ДП "Укравтогаз"
Кременчуцький п/м Кременчуцьке ЛВУМГ
Вимірювальна хіміко-аналітична лабораторія
по газопроводу "Диканька-Кременчук-Кривий Ріг" (ДККР)
Свідоцтво № 0612 КФ від 30.12.15р. чинне до 20.06.19р. | [20 empty] | за період з 01.10.2017р. по 31.10.2017р.
Число місяця | Компонентний склад, % мол. | [11 empty] | Фізико-хімічні показники газу обчислені на основі компонентного складу, 101,325 кПа | [9 empty] | Температура точки роси вологи (Р = 3.92 МПа), °С | Температура точки роси вуглеводнів, °С | Масова концентрація сірководню, г/м3 | Масова концентрація меркаптанової сірки, г/м3 | Маса механічних домішок, г/м3
[13 empty] | Густина абсолютна, кг/м3,при 20 ºС, | Температура вимірювання/згоряння при 20/25°С
| метан, С1 | етан, С2 | пропан, С3 | ізо-бутан, і-С4 | н-бутан, н-С4 | нео-пентан, нео-С5 | ізо-пентан, і-С5 | н-пентан, н-С5 | гексани та вищі, С6+ | кисень, О2 | азот, N2 | діоксид вуглецю, CО2 |  | Теплота згоряння нижча |  |  | Теплота згоряння вища |  |  | Число Воббе вище
[14 empty] | ккал/м3 | МДж/м3 | кВт⋅год/м3 | ккал/м3 | МДж/м3 | кВт⋅год/м3 | ккал/м3 | МДж/м3 | кВт⋅год/м3
1 | [13 empty] | 8455.1449 | 35.4 | 9.8333 | 9360.3708 | 39.19 | 10.8861 | 11770 | 49.28 | 13.6889
2 | [13 empty] | 8455.1449 | 35.4 | 9.8333 | 9360.3708 | 39.19 | 10.8861 | 11770 | 49.28 | 13.6889
3 | [13 empty] | 8455.1449 | 35.4 | 9.8333 | 9360.3708 | 39.19 | 10.8861 | 11770 | 49.28 | 13.6889
4 | 88.976 | 5.107 | 1.4412 | 0.1772 | 0.306 | 0.0042 | 0.0861 | 0.0775 | 0.1212 | 0.0113 | 2.4181 | 1.2742 | 0.7581 | 8354.8296 | 34.98 | 9.7167 | 9250.5017 | 38.73 | 10.7583 | 11660 | 48.82 | 13.5611 | -8.1
5 | [13 empty] | 8354.8296 | 34.98 | 9.7167 | 9250.5017 | 38.73 | 10.7583 | 11660 | 48.82 | 13.5611
6 | [13 empty] | 8354.8296 | 34.98 | 9.7167 | 9250.5017 | 38.73 | 10.7583 | 11660 | 48.82 | 13.5611
7 | [13 empty] | 8354.8296 | 34.98 | 9.7167 | 9250.5017 | 38.73 | 10.7583 | 11660 | 48.82 | 13.5611
8 | [13 empty] | 8354.8296 | 34.98 | 9.7167 | 9250.5017 | 38.73 | 10.7583 | 11660 | 48.82 | 13.5611
9 | [13 empty] | 8354.8296 | 34.98 | 9.7167 | 9250.5017 | 38.73 | 10.7583 | 11660 | 48.82 | 13.5611
10 | [13 empty] | 8354.8296 | 34.98 | 9.7167 | 9250.5017 | 38.73 | 10.7583 | 11660 | 48.82 | 13.5611
11 | 88.4088 | 5.5209 | 1.5468 | 0.1477 | 0.2943 | 0.0017 | 0.0671 | 0.0661 | 0.0744 | 0.0114 | 1.8037 | 2.0571 | 0.765 | 8352.4411 | 34.97 | 9.7139 | 9245.7248 | 38.71 | 10.7528 | 11601 | 48.57 | 13.4917 | -8.1
12 | [13 empty] | 8352.4411 | 34.97 | 9.7139 | 9245.7248 | 38.71 | 10.7528 | 11601 | 48.57 | 13.4917
13 | [13 empty] | 8352.4411 | 34.97 | 9.7139 | 9245.7248 | 38.71 | 10.7528 | 11601 | 48.57 | 13.4917
14 | [13 empty] | 8352.4411 | 34.97 | 9.7139 | 9245.7248 | 38.71 | 10.7528 | 11601 | 48.57 | 13.4917
15 | [13 empty] | 8352.4411 | 34.97 | 9.7139 | 9245.7248 | 38.71 | 10.7528 | 11601 | 48.57 | 13.4917
16 | [13 empty] | 8352.4411 | 34.97 | 9.7139 | 9245.7248 | 38.71 | 10.7528 | 11601 | 48.57 | 13.4917
17 | [13 empty] | 8352.4411 | 34.97 | 9.7139 | 9245.7248 | 38.71 | 10.7528 | 11601 | 48.57 | 13.4917
18 | [13 empty] | 8352.4411 | 34.97 | 9.7139 | 9245.7248 | 38.71 | 10.7528 | 11601 | 48.57 | 13.4917
19 | 90.5569 | 4.7336 | 1.2319 | 0.1441 | 0.2444 | 0.0043 | 0.0682 | 0.061 | 0.0903 | 0.0106 | 1.7767 | 1.078 | 0.7446 | 8338.1104 | 34.91 | 9.6972 | 9233.7825 | 38.66 | 10.7389 | 11744 | 49.17 | 13.6583 | -8.2
20 | [13 empty] | 8338.1104 | 34.91 | 9.6972 | 9233.7825 | 38.66 | 10.7389 | 11744 | 49.17 | 13.6583
21 | [13 empty] | 8338.1104 | 34.91 | 9.6972 | 9233.7825 | 38.66 | 10.7389 | 11744 | 49.17 | 13.6583
22 | [13 empty] | 8338.1104 | 34.91 | 9.6972 | 9233.7825 | 38.66 | 10.7389 | 11744 | 49.17 | 13.6583
23 | [13 empty] | 8338.1104 | 34.91 | 9.6972 | 9233.7825 | 38.66 | 10.7389 | 11744 | 49.17 | 13.6583
24 | [13 empty] | 8338.1104 | 34.91 | 9.6972 | 9233.7825 | 38.66 | 10.7389 | 11744 | 49.17 | 13.6583
25 | 90.9364 | 4.5239 | 1.0687 | 0.1327 | 0.218 | 0.0045 | 0.063 | 0.055 | 0.1031 | 0.0113 | 1.8351 | 1.0483 | 0.7408 | 8297.5066 | 34.74 | 9.65 | 9188.4018 | 38.47 | 10.6861 | 11718 | 49.06 | 13.6278 | -8.5 |  | 0,0022 | 0.0042 | 0,0000
26 | [13 empty] | 8297.5066 | 34.74 | 9.65 | 9188.4018 | 38.47 | 10.6861 | 11718 | 49.06 | 13.6278
27 | [13 empty] | 8297.5066 | 34.74 | 9.65 | 9188.4018 | 38.47 | 10.6861 | 11718 | 49.06 | 13.6278
28 | [13 empty] | 8297.5066 | 34.74 | 9.65 | 9188.4018 | 38.47 | 10.6861 | 11718 | 49.06 | 13.6278
29 | [13 empty] | 8297.5066 | 34.74 | 9.65 | 9188.4018 | 38.47 | 10.6861 | 11718 | 49.06 | 13.6278
30 | [13 empty] | 8297.5066 | 34.74 | 9.65 | 9188.4018 | 38.47 | 10.6861 | 11718 | 49.06 | 13.6278
31 | [13 empty] | 8297.5066 | 34.74 | 9.65 | 9188.4018 | 38.47 | 10.6861 | 11718 | 49.06 | 13.6278
Рівень одоризації відповідає вимогам чинних нормативних документів | [13 empty] | 8334.5038 | 34.8949 | 9.693 | 9228.5518 | 38.6381 | 10.7328
Середньозважене значення теплоти згоряння:
| Начальник Кременчуцького ЛВУМГ | [8 empty] | Кучерук В.М. | [13 empty] | 2017-11-01
|  | Підрозділу підприємства, якому підпорядкована лабораторія | [8 empty] | прізвище | [8 empty] | підпис |  |  |  | дата
| Начальник ВХАЛ | [8 empty] | Кучерук Н.М. | [13 empty] | 2017-11-01
|  | Лабораторія, де здійснювалось вимірювання газу | [8 empty] | прізвище | [8 empty] | підпис |  |  |  | дата
| Провідний економіст із збуту | [8 empty] | Кривулькін І.В. | [13 empty] | 2017-11-01
|  | Підрозділу, відповідального за облік газу за маршрутом | [8 empty] | прізвище | [8 empty] | підпис |  |  |  | дата

## додаток
Додаток до Паспорту фізико-хімічних показників природного газу. Маршрут №855 (л)
Область | ГРС, прямий споживач | Cередньозважене значення вищої теплоти згоряння
|  | ккал/м³ | МДж/м³ | кВт*год./м³
Маршрут №855 (л) |  | 9228.5518 | 38.6381 | 10.7328
Полтавська | АГНКС-1 Полтава (г-д Радчкенки-Полтава) | 9240.0164 | 38.6861 | 10.7461
Полтавська | АГНКС-2 Полтава ДККР | 9230.0804 | 38.6445 | 10.7346
Полтавська | Бречківка ДКК | 9232.9465 | 38.6565 | 10.7379
Полтавська | Мачухи ДКК | 9234.9528 | 38.6649 | 10.7403
Полтавська | Н.Санжари ДКК | 9241.4017 | 38.6919 | 10.7478
Полтавська | Полтава-1, місто | 9225.7573 | 38.6264 | 10.7296
Полтавська | Стасі ДКК | 9270.0632 | 38.8119 | 10.7811
Полтавська | ТОВ "Епіцентр К" | 9224.6586 | 38.6218 | 10.7283
Полтавська | ТОВ "Форт" | 9188.4018 | 38.47 | 10.6861
Начальник Кременчуцького ЛВУМГ |  | Кучерук В.М. |  |  | 2017-11-01
Підрозділу підприємства, якому підпорядкована лабораторія |  | прізвище |  | підпис | дата
Начальник ВХАЛ |  | Кучерук Н.М. |  |  | 2017-11-01
Лабораторія, де здійснювалось вимірювання газу |  | прізвище |  | підпис | дата
Провідний економіст із збуту |  | Кривулькін І.В. |  |  | 2017-11-01
Підрозділу, відповідального за облік газу за маршрутом |  | прізвище |  | підпис | дата