## паспорт
ПАТ "УКРТРАНСГАЗ" | [5 empty] | ПАСПОРТ ФІЗИКО-ХІМІЧНИХ ПОКАЗНИКІВ ПРИРОДНОГО ГАЗУ №860 | [18 empty] | Маршрут №860
УМГ "ЧЕРКАСИТРАНСГАЗ" | [5 empty] | переданого Кременчуцьким ЛВУМГ та прийнятого ПАТ "Полтавагаз", ПАТ "Кременчукгаз", ДП "Укравтогаз", ТОВ "Кременчукавтогаз"
Кременчуцький п/м Кременчуцьке ЛВУМГ
Вимірювальна хіміко-аналітична лабораторія
по газопроводу "Диканька-Кременчук-Кривий Ріг" (ДККР)
Свідоцтво № 0612 КФ від 30.12.15р. чинне до 20.06.19р. | [20 empty] | за період з 01.10.2017р. по 31.10.2017р.
Число місяця | Компонентний склад, % мол. | [11 empty] | Фізико-хімічні показники газу обчислені на основі компонентного складу, 101,325 кПа | [9 empty] | Температура точки роси вологи (Р = 3.92 МПа), °С | Температура точки роси вуглеводнів, °С | Масова концентрація сірководню, г/м3 | Масова концентрація меркаптанової сірки, г/м3 | Маса механічних домішок, г/м3
[13 empty] | Густина абсолютна, кг/м3,при 20 ºС, | Температура вимірювання/згоряння при 20/25°С
| метан, С1 | етан, С2 | пропан, С3 | ізо-бутан, і-С4 | н-бутан, н-С4 | нео-пентан, нео-С5 | ізо-пентан, і-С5 | н-пентан, н-С5 | гексани та вищі, С6+ | кисень, О2 | азот, N2 | діоксид вуглецю, CО2 |  | Теплота згоряння нижча |  |  | Теплота згоряння вища |  |  | Число Воббе вище
[14 empty] | ккал/м3 | МДж/м3 | кВт⋅год/м3 | ккал/м3 | МДж/м3 | кВт⋅год/м3 | ккал/м3 | МДж/м3 | кВт⋅год/м3
1 | [13 empty] | 8345.2757 | 34.94 | 9.7056 | 9238.5594 | 38.68 | 10.7444 | 11646 | 48.76 | 13.5444
2 | 89.9945 | 4.5304 | 1.4244 | 0.1557 | 0.2845 | 0.0042 | 0.0621 | 0.052 | 0.0622 | 0.0117 | 1.3984 | 2.0199 | 0.7545 | 8302.2835 | 34.76 | 9.6556 | 9193.1787 | 38.49 | 10.6917 | 11615 | 48.63 | 13.5083 | -8.2
3 | [13 empty] | 8302.2835 | 34.76 | 9.6556 | 9193.1787 | 38.49 | 10.6917 | 11615 | 48.63 | 13.5083
4 | [13 empty] | 8302.2835 | 34.76 | 9.6556 | 9193.1787 | 38.49 | 10.6917 | 11615 | 48.63 | 13.5083
5 | [13 empty] | 8302.2835 | 34.76 | 9.6556 | 9193.1787 | 38.49 | 10.6917 | 11615 | 48.63 | 13.5083
6 | [13 empty] | 8302.2835 | 34.76 | 9.6556 | 9193.1787 | 38.49 | 10.6917 | 11615 | 48.63 | 13.5083
7 | [13 empty] | 8302.2835 | 34.76 | 9.6556 | 9193.1787 | 38.49 | 10.6917 | 11615 | 48.63 | 13.5083
8 | [13 empty] | 8302.2835 | 34.76 | 9.6556 | 9193.1787 | 38.49 | 10.6917 | 11615 | 48.63 | 13.5083
9 | 90.3149 | 4.49 | 1.4458 | 0.158 | 0.2976 | 0.0044 | 0.0639 | 0.0547 | 0.0596 | 0.0125 | 1.0812 | 2.0174 | 0.7532 | 8330.945 | 34.88 | 9.6889 | 9224.2287 | 38.62 | 10.7278 | 11665 | 48.84 | 13.5667 | -8.2
10 | [13 empty] | 8330.945 | 34.88 | 9.6889 | 9224.2287 | 38.62 | 10.7278 | 11665 | 48.84 | 13.5667
11 | [13 empty] | 8330.945 | 34.88 | 9.6889 | 9224.2287 | 38.62 | 10.7278 | 11665 | 48.84 | 13.5667
12 | [13 empty] | 8330.945 | 34.88 | 9.6889 | 9224.2287 | 38.62 | 10.7278 | 11665 | 48.84 | 13.5667
13 | [13 empty] | 8330.945 | 34.88 | 9.6889 | 9224.2287 | 38.62 | 10.7278 | 11665 | 48.84 | 13.5667
14 | [13 empty] | 8330.945 | 34.88 | 9.6889 | 9224.2287 | 38.62 | 10.7278 | 11665 | 48.84 | 13.5667
15 | [13 empty] | 8330.945 | 34.88 | 9.6889 | 9224.2287 | 38.62 | 10.7278 | 11665 | 48.84 | 13.5667
16 | [13 empty] | 8330.945 | 34.88 | 9.6889 | 9224.2287 | 38.62 | 10.7278 | 11665 | 48.84 | 13.5667
17 | [13 empty] | 8330.945 | 34.88 | 9.6889 | 9224.2287 | 38.62 | 10.7278 | 11665 | 48.84 | 13.5667
18 | [13 empty] | 8330.945 | 34.88 | 9.6889 | 9224.2287 | 38.62 | 10.7278 | 11665 | 48.84 | 13.5667
19 | 90.7463 | 4.4017 | 1.3027 | 0.143 | 0.2582 | 0.0041 | 0.0562 | 0.0461 | 0.0404 | 0.0123 | 1.1799 | 1.8091 | 0.7472 | 8295.1181 | 34.73 | 9.6472 | 9188.4018 | 38.47 | 10.6861 | 11665 | 48.84 | 13.5667 | -8.2
20 | [13 empty] | 8295.1181 | 34.73 | 9.6472 | 9188.4018 | 38.47 | 10.6861 | 11665 | 48.84 | 13.5667
21 | [13 empty] | 8295.1181 | 34.73 | 9.6472 | 9188.4018 | 38.47 | 10.6861 | 11665 | 48.84 | 13.5667
22 | [13 empty] | 8295.1181 | 34.73 | 9.6472 | 9188.4018 | 38.47 | 10.6861 | 11665 | 48.84 | 13.5667
23 | 90.7837 | 4.3944 | 1.2433 | 0.137 | 0.2396 | 0.0044 | 0.0558 | 0.0463 | 0.0639 | 0.0117 | 1.3242 | 1.6957 | 0.7461 | 8287.9527 | 34.7 | 9.6389 | 9178.8479 | 38.43 | 10.675 | 11663 | 48.83 | 13.5639 | -8.3
24 | [13 empty] | 8287.9527 | 34.7 | 9.6389 | 9178.8479 | 38.43 | 10.675 | 11663 | 48.83 | 13.5639
25 | [13 empty] | 8287.9527 | 34.7 | 9.6389 | 9178.8479 | 38.43 | 10.675 | 11663 | 48.83 | 13.5639
26 | [13 empty] | 8287.9527 | 34.7 | 9.6389 | 9178.8479 | 38.43 | 10.675 | 11663 | 48.83 | 13.5639
27 | [13 empty] | 8287.9527 | 34.7 | 9.6389 | 9178.8479 | 38.43 | 10.675 | 11663 | 48.83 | 13.5639
28 | [13 empty] | 8287.9527 | 34.7 | 9.6389 | 9178.8479 | 38.43 | 10.675 | 11663 | 48.83 | 13.5639
29 | [13 empty] | 8287.9527 | 34.7 | 9.6389 | 9178.8479 | 38.43 | 10.675 | 11663 | 48.83 | 13.5639
30 | 90.8931 | 4.3955 | 1.1637 | 0.1388 | 0.2477 | 0.0045 | 0.0628 | 0.0542 | 0.0967 | 0.0127 | 1.3636 | 1.5667 | 0.7453 | 8299.895 | 34.75 | 9.6528 | 9193.1787 | 38.49 | 10.6917 | 11687 | 48.93 | 13.5917 | -8.7 |  | 0.0022 | 0.0042 | 0
31 | [13 empty] | 8299.895 | 34.75 | 9.6528 | 9193.1787 | 38.49 | 10.6917 | 11687 | 48.93 | 13.5917
Рівень одоризації відповідає вимогам чинних нормативних документів | [13 empty] | 8307.3231 | 34.7811 | 9.6614 | 9199.532 | 38.5166 | 10.6991
Середньозважене значення теплоти згоряння:
| Начальник Кременчуцького ЛВУМГ | [8 empty] | Кучерук В.М. | [13 empty] | 2017-11-01
|  | Підрозділу підприємства, якому підпорядкована лабораторія | [8 empty] | прізвище | [8 empty] | підпис |  |  |  | дата
| Начальник ВХАЛ | [8 empty] | Кучерук Н.М. | [13 empty] | 2017-11-01
|  | Лабораторія, де здійснювалось вимірювання газу | [8 empty] | прізвище | [8 empty] | підпис |  |  |  | дата
| Провідний економіст із збуту | [8 empty] | Кривулькін І.В. | [13 empty] | 2017-11-01
|  | Підрозділу, відповідального за облік газу за маршрутом | [8 empty] | прізвище | [8 empty] | підпис |  |  |  | дата

## додаток
Додаток до Паспорту фізико-хімічних показників природного газу. Маршрут №860
Область | ГРС, прямий споживач | Cередньозважене значення вищої теплоти згоряння
|  | ккал/м³ | МДж/м³ | кВт*год./м³
Маршрут №860 |  | 9199.532 | 38.5166 | 10.6991
Полтавська | АГНКС Кременчук-1 | 9198.8155 | 38.5136 | 10.6982
Полтавська | АГНКС ТОВ "Кременчукавтогаз" | 9200.368 | 38.5201 | 10.7
Полтавська | Бугаївка ДКК | 9197.454 | 38.5079 | 10.6966
Полтавська | Бутенки ДКК | 9198.2422 | 38.5112 | 10.6976
Полтавська | Глобине ДКК | 9199.1737 | 38.5151 | 10.6986
Полтавська | Голещина ДКК | 9197.0958 | 38.5064 | 10.6962
Полтавська | Козельщина ДКК | 9199.8186 | 38.5178 | 10.6994
Полтавська | Кременчук (місто) ДКК | 9197.8362 | 38.5095 | 10.6971
Полтавська | Кременчук (пром-ть) ДКК | 9200.6785 | 38.5214 | 10.7004
Полтавська | Погреби ДКК | 9197.3346 | 38.5074 | 10.6965
Полтавська | Потоки ДКК | 9197.1196 | 38.5065 | 10.6963
Полтавська | Сушки ДКК | 9196.427 | 38.5036 | 10.6954
Полтавська | Фрунзівка ДКК | 9197.7168 | 38.509 | 10.6969
Начальник Кременчуцького ЛВУМГ |  | Кучерук В.М. |  |  | 2017-11-01
Підрозділу підприємства, якому підпорядкована лабораторія |  | прізвище |  | підпис | дата
Начальник ВХАЛ |  | Кучерук Н.М. |  |  | 2017-11-01
Лабораторія, де здійснювалось вимірювання газу |  | прізвище |  | підпис | дата
Провідний економіст із збуту |  | Кривулькін І.В. |  |  | 2017-11-01
Підрозділу, відповідального за облік газу за маршрутом |  | прізвище |  | підпис | дата