## паспорт
ПАТ "УКРТРАНСГАЗ" | [5 empty] | ПАСПОРТ ФІЗИКО-ХІМІЧНИХ ПОКАЗНИКІВ ПРИРОДНОГО ГАЗУ №865 | [18 empty] | Маршрут №865
УМГ "ЧЕРКАСИТРАНСГАЗ" | [5 empty] | переданого Кременчуцьким ЛВУМГ та прийнятого ПАТ "Полтавагаз"
Кременчуцький п/м Кременчуцьке ЛВУМГ
Вимірювальна хіміко-аналітична лабораторія
по газопроводу "Союз"
Свідоцтво № 0612 КФ від 30.12.15р. чинне до 20.06.19р. | [20 empty] | за період з 01.10.2017р. по 31.10.2017р.
Число місяця | Компонентний склад, % мол. | [11 empty] | Фізико-хімічні показники газу обчислені на основі компонентного складу, 101,325 кПа | [9 empty] | Температура точки роси вологи (Р = 3.92 МПа), °С | Температура точки роси вуглеводнів, °С | Масова концентрація сірководню, г/м3 | Масова концентрація меркаптанової сірки, г/м3 | Маса механічних домішок, г/м3
[13 empty] | Густина абсолютна, кг/м3,при 20 ºС, | Температура вимірювання/згоряння при 20/25°С
| метан, С1 | етан, С2 | пропан, С3 | ізо-бутан, і-С4 | н-бутан, н-С4 | нео-пентан, нео-С5 | ізо-пентан, і-С5 | н-пентан, н-С5 | гексани та вищі, С6+ | кисень, О2 | азот, N2 | діоксид вуглецю, CО2 |  | Теплота згоряння нижча |  |  | Теплота згоряння вища |  |  | Число Воббе вище
[14 empty] | ккал/м3 | МДж/м3 | кВт⋅год/м3 | ккал/м3 | МДж/м3 | кВт⋅год/м3 | ккал/м3 | МДж/м3 | кВт⋅год/м3
1 | [13 empty] | 8149.4221 | 34.12 | 9.4778 | 9037.9289 | 37.84 | 10.5111 | 11899 | 49.82 | 13.8389
2 | 96.3875 | 1.9541 | 0.5902 | 0.0947 | 0.093 | 0.0014 | 0.018 | 0.0133 | 0.0118 | 0.012 | 0.6973 | 0.1267 | 0.696 | 8158.9759 | 34.16 | 9.4889 | 9049.8712 | 37.89 | 10.525 | 11904 | 49.84 | 13.8444 | -22.3
3 | [13 empty] | 8158.9759 | 34.16 | 9.4889 | 9049.8712 | 37.89 | 10.525 | 11904 | 49.84 | 13.8444
4 | [13 empty] | 8158.9759 | 34.16 | 9.4889 | 9049.8712 | 37.89 | 10.525 | 11904 | 49.84 | 13.8444
5 | [13 empty] | 8158.9759 | 34.16 | 9.4889 | 9049.8712 | 37.89 | 10.525 | 11904 | 49.84 | 13.8444
6 | [13 empty] | 8158.9759 | 34.16 | 9.4889 | 9049.8712 | 37.89 | 10.525 | 11904 | 49.84 | 13.8444
7 | [13 empty] | 8158.9759 | 34.16 | 9.4889 | 9049.8712 | 37.89 | 10.525 | 11904 | 49.84 | 13.8444
8 | [13 empty] | 8158.9759 | 34.16 | 9.4889 | 9049.8712 | 37.89 | 10.525 | 11904 | 49.84 | 13.8444
9 | 96.4057 | 1.9243 | 0.577 | 0.0919 | 0.0901 | 0.0014 | 0.0172 | 0.0123 | 0.0101 | 0.0121 | 0.718 | 0.1399 | 0.6958 | 8151.8106 | 34.13 | 9.4806 | 9040.3173 | 37.85 | 10.5139 | 11895 | 49.8 | 13.8333 | -21.8
10 | [13 empty] | 8151.8106 | 34.13 | 9.4806 | 9040.3173 | 37.85 | 10.5139 | 11895 | 49.8 | 13.8333
11 | [13 empty] | 8151.8106 | 34.13 | 9.4806 | 9040.3173 | 37.85 | 10.5139 | 11895 | 49.8 | 13.8333
12 | [13 empty] | 8151.8106 | 34.13 | 9.4806 | 9040.3173 | 37.85 | 10.5139 | 11895 | 49.8 | 13.8333
13 | [13 empty] | 8151.8106 | 34.13 | 9.4806 | 9040.3173 | 37.85 | 10.5139 | 11895 | 49.8 | 13.8333
14 | [13 empty] | 8151.8106 | 34.13 | 9.4806 | 9040.3173 | 37.85 | 10.5139 | 11895 | 49.8 | 13.8333
15 | [13 empty] | 8151.8106 | 34.13 | 9.4806 | 9040.3173 | 37.85 | 10.5139 | 11895 | 49.8 | 13.8333
16 | [13 empty] | 8151.8106 | 34.13 | 9.4806 | 9040.3173 | 37.85 | 10.5139 | 11895 | 49.8 | 13.8333
17 | 96.5953 | 1.8049 | 0.5334 | 0.0852 | 0.0831 | 0.0013 | 0.0157 | 0.0113 | 0.0092 | 0.012 | 0.7255 | 0.1231 | 0.6941 | 8135.0914 | 34.06 | 9.4611 | 9023.5981 | 37.78 | 10.4944 | 11887 | 49.77 | 13.825 | -20.1
18 | [13 empty] | 8135.0914 | 34.06 | 9.4611 | 9023.5981 | 37.78 | 10.4944 | 11887 | 49.77 | 13.825
19 | [13 empty] | 8135.0914 | 34.06 | 9.4611 | 9023.5981 | 37.78 | 10.4944 | 11887 | 49.77 | 13.825
20 | [13 empty] | 8135.0914 | 34.06 | 9.4611 | 9023.5981 | 37.78 | 10.4944 | 11887 | 49.77 | 13.825
21 | [13 empty] | 8135.0914 | 34.06 | 9.4611 | 9023.5981 | 37.78 | 10.4944 | 11887 | 49.77 | 13.825
22 | [13 empty] | 8135.0914 | 34.06 | 9.4611 | 9023.5981 | 37.78 | 10.4944 | 11887 | 49.77 | 13.825
23 | 96.6165 | 1.7755 | 0.5337 | 0.0861 | 0.0845 | 0.0013 | 0.0166 | 0.0119 | 0.0108 | 0.0121 | 0.7299 | 0.1211 | 0.694 | 8135.0914 | 34.06 | 9.4611 | 9023.5981 | 37.78 | 10.4944 | 11887 | 49.77 | 13.825 | -22.6
24 | [13 empty] | 8135.0914 | 34.06 | 9.4611 | 9023.5981 | 37.78 | 10.4944 | 11887 | 49.77 | 13.825
25 | [13 empty] | 8135.0914 | 34.06 | 9.4611 | 9023.5981 | 37.78 | 10.4944 | 11887 | 49.77 | 13.825
26 | [13 empty] | 8135.0914 | 34.06 | 9.4611 | 9023.5981 | 37.78 | 10.4944 | 11887 | 49.77 | 13.825
27 | [13 empty] | 8135.0914 | 34.06 | 9.4611 | 9023.5981 | 37.78 | 10.4944 | 11887 | 49.77 | 13.825
28 | [13 empty] | 8135.0914 | 34.06 | 9.4611 | 9023.5981 | 37.78 | 10.4944 | 11887 | 49.77 | 13.825
29 | [13 empty] | 8135.0914 | 34.06 | 9.4611 | 9023.5981 | 37.78 | 10.4944 | 11887 | 49.77 | 13.825
30 | 96.528 | 1.8539 | 0.552 | 0.09 | 0.0873 | 0 | 0.017 | 0.0121 | 0.0105 | 0.0122 | 0.707 | 0.13 | 0.6948 | 8144.6452 | 34.1 | 9.4722 | 9033.1519 | 37.82 | 10.5056 | 11895 | 49.8 | 13.8333 | -21 |  | 0 | 0 | 0
31 | [13 empty] | 8144.6452 | 34.1 | 9.4722 | 9033.1519 | 37.82 | 10.5056 | 11895 | 49.8 | 13.8333
Рівень одоризації відповідає вимогам чинних нормативних документів | [13 empty] | 8143.6898 | 34.096 | 9.4711 | 9032.5787 | 37.8176 | 10.5049
Середньозважене значення теплоти згоряння:
| Начальник Кременчуцького ЛВУМГ | [8 empty] | Кучерук В.М. | [13 empty] | 2017-11-01
|  | Підрозділу підприємства, якому підпорядкована лабораторія | [8 empty] | прізвище | [8 empty] | підпис |  |  |  | дата
| Начальник ВХАЛ | [8 empty] | Кучерук Н.М. | [13 empty] | 2017-11-01
|  | Лабораторія, де здійснювалось вимірювання газу | [8 empty] | прізвище | [8 empty] | підпис |  |  |  | дата
| Провідний економіст із збуту | [8 empty] | Кривулькін І.В. | [13 empty] | 2017-11-01
|  | Підрозділу, відповідального за облік газу за маршрутом | [8 empty] | прізвище | [8 empty] | підпис |  |  |  | дата

## додаток
Додаток до Паспорту фізико-хімічних показників природного газу. Маршрут №865
Область | ГРС, прямий споживач | Cередньозважене значення вищої теплоти згоряння
|  | ккал/м³ | МДж/м³ | кВт*год./м³
Маршрут №865 |  | 9032.5787 | 37.8176 | 10.5049
Полтавська | Коновалівка (КС Машівка С) | 9032.5787 | 37.8176 | 10.5049
Начальник Кременчуцького ЛВУМГ |  | Кучерук В.М. |  |  | 2017-11-01
Підрозділу підприємства, якому підпорядкована лабораторія |  | прізвище |  | підпис | дата
Начальник ВХАЛ |  | Кучерук Н.М. |  |  | 2017-11-01
Лабораторія, де здійснювалось вимірювання газу |  | прізвище |  | підпис | дата
Провідний економіст із збуту |  | Кривулькін І.В. |  |  | 2017-11-01
Підрозділу, відповідального за облік газу за маршрутом |  | прізвище |  | підпис | дата