## паспорт
ПАТ "УКРТРАНСГАЗ" | [5 empty] | ПАСПОРТ ФІЗИКО-ХІМІЧНИХ ПОКАЗНИКІВ ПРИРОДНОГО ГАЗУ №870 | [18 empty] | Маршрут №870
УМГ "ЧЕРКАСИТРАНСГАЗ" | [5 empty] | переданого Кременчуцьким ЛВУМГ та прийнятого ПАТ "Полтавагаз", ПАТ "Кременчукгаз", ВАТ"Кіровоградгаз"
Кременчуцький п/м Кременчуцьке ЛВУМГ
Вимірювальна хіміко-аналітична лабораторія
по газопроводу "Єлець-Кременчук-Кривий Ріг" (ЄККР)
Свідоцтво № 0612 КФ від 30.12.15р. чинне до 20.06.19р. | [20 empty] | за період з 01.10.2017р. по 31.10.2017р.
Число місяця | Компонентний склад, % мол. | [11 empty] | Фізико-хімічні показники газу обчислені на основі компонентного складу, 101,325 кПа | [9 empty] | Температура точки роси вологи (Р = 3.92 МПа), °С | Температура точки роси вуглеводнів, °С | Масова концентрація сірководню, г/м3 | Масова концентрація меркаптанової сірки, г/м3 | Маса механічних домішок, г/м3
[13 empty] | Густина абсолютна, кг/м3,при 20 ºС, | Температура вимірювання/згоряння при 20/25°С
| метан, С1 | етан, С2 | пропан, С3 | ізо-бутан, і-С4 | н-бутан, н-С4 | нео-пентан, нео-С5 | ізо-пентан, і-С5 | н-пентан, н-С5 | гексани та вищі, С6+ | кисень, О2 | азот, N2 | діоксид вуглецю, CО2 |  | Теплота згоряння нижча |  |  | Теплота згоряння вища |  |  | Число Воббе вище
[14 empty] | ккал/м3 | МДж/м3 | кВт⋅год/м3 | ккал/м3 | МДж/м3 | кВт⋅год/м3 | ккал/м3 | МДж/м3 | кВт⋅год/м3
1 | [13 empty] | 8225.8528 | 34.44 | 9.5667 | 9119.1365 | 38.18 | 10.6056 | 11940 | 49.99 | 13.8861
2 | 95.2926 | 2.6914 | 0.8502 | 0.1369 | 0.1333 | 0.0016 | 0.0255 | 0.0184 | 0.0148 | 0.012 | 0.6174 | 0.2059 | 0.7058 | 8256.9028 | 34.57 | 9.6028 | 9154.9633 | 38.33 | 10.6472 | 11959 | 50.07 | 13.9083 | -21.4
3 | [13 empty] | 8256.9028 | 34.57 | 9.6028 | 9154.9633 | 38.33 | 10.6472 | 11959 | 50.07 | 13.9083
4 | [13 empty] | 8256.9028 | 34.57 | 9.6028 | 9154.9633 | 38.33 | 10.6472 | 11959 | 50.07 | 13.9083
5 | [13 empty] | 8256.9028 | 34.57 | 9.6028 | 9154.9633 | 38.33 | 10.6472 | 11959 | 50.07 | 13.9083
6 | [13 empty] | 8256.9028 | 34.57 | 9.6028 | 9154.9633 | 38.33 | 10.6472 | 11959 | 50.07 | 13.9083
7 | [13 empty] | 8256.9028 | 34.57 | 9.6028 | 9154.9633 | 38.33 | 10.6472 | 11959 | 50.07 | 13.9083
8 | [13 empty] | 8256.9028 | 34.57 | 9.6028 | 9154.9633 | 38.33 | 10.6472 | 11959 | 50.07 | 13.9083
9 | 96.0628 | 2.1746 | 0.6689 | 0.1054 | 0.1022 | 0.0013 | 0.0193 | 0.014 | 0.0119 | 0.0117 | 0.6651 | 0.1628 | 0.6989 | 8187.6375 | 34.28 | 9.5222 | 9078.5327 | 38.01 | 10.5583 | 11918 | 49.9 | 13.8611 | -21.1
10 | [13 empty] | 8187.6375 | 34.28 | 9.5222 | 9078.5327 | 38.01 | 10.5583 | 11918 | 49.9 | 13.8611
11 | [13 empty] | 8187.6375 | 34.28 | 9.5222 | 9078.5327 | 38.01 | 10.5583 | 11918 | 49.9 | 13.8611
12 | [13 empty] | 8187.6375 | 34.28 | 9.5222 | 9078.5327 | 38.01 | 10.5583 | 11918 | 49.9 | 13.8611
13 | [13 empty] | 8187.6375 | 34.28 | 9.5222 | 9078.5327 | 38.01 | 10.5583 | 11918 | 49.9 | 13.8611
14 | [13 empty] | 8187.6375 | 34.28 | 9.5222 | 9078.5327 | 38.01 | 10.5583 | 11918 | 49.9 | 13.8611
15 | [13 empty] | 8187.6375 | 34.28 | 9.5222 | 9078.5327 | 38.01 | 10.5583 | 11918 | 49.9 | 13.8611
16 | [13 empty] | 8187.6375 | 34.28 | 9.5222 | 9078.5327 | 38.01 | 10.5583 | 11918 | 49.9 | 13.8611
17 | 96.1452 | 2.1258 | 0.6467 | 0.1023 | 0.0985 | 0.0013 | 0.0189 | 0.0127 | 0.0101 | 0.0121 | 0.6704 | 0.156 | 0.6981 | 8180.4721 | 34.25 | 9.5139 | 9071.3673 | 37.98 | 10.55 | 11914 | 49.88 | 13.8556 | -19.9
18 | [13 empty] | 8180.4721 | 34.25 | 9.5139 | 9071.3673 | 37.98 | 10.55 | 11914 | 49.88 | 13.8556
19 | [13 empty] | 8180.4721 | 34.25 | 9.5139 | 9071.3673 | 37.98 | 10.55 | 11914 | 49.88 | 13.8556
20 | [13 empty] | 8180.4721 | 34.25 | 9.5139 | 9071.3673 | 37.98 | 10.55 | 11914 | 49.88 | 13.8556
21 | [13 empty] | 8180.4721 | 34.25 | 9.5139 | 9071.3673 | 37.98 | 10.55 | 11914 | 49.88 | 13.8556
22 | [13 empty] | 8180.4721 | 34.25 | 9.5139 | 9071.3673 | 37.98 | 10.55 | 11914 | 49.88 | 13.8556
23 | 96.0885 | 2.1527 | 0.6693 | 0.1063 | 0.102 | 0.0014 | 0.0188 | 0.0132 | 0.0096 | 0.0122 | 0.6589 | 0.1671 | 0.6987 | 8185.249 | 34.27 | 9.5194 | 9076.1442 | 38 | 10.5556 | 11916 | 49.89 | 13.8583 | -21.4
24 | [13 empty] | 8185.249 | 34.27 | 9.5194 | 9076.1442 | 38 | 10.5556 | 11916 | 49.89 | 13.8583
25 | [13 empty] | 8185.249 | 34.27 | 9.5194 | 9076.1442 | 38 | 10.5556 | 11916 | 49.89 | 13.8583
26 | [13 empty] | 8185.249 | 34.27 | 9.5194 | 9076.1442 | 38 | 10.5556 | 11916 | 49.89 | 13.8583
27 | [13 empty] | 8185.249 | 34.27 | 9.5194 | 9076.1442 | 38 | 10.5556 | 11916 | 49.89 | 13.8583
28 | [13 empty] | 8185.249 | 34.27 | 9.5194 | 9076.1442 | 38 | 10.5556 | 11916 | 49.89 | 13.8583
29 | [13 empty] | 8185.249 | 34.27 | 9.5194 | 9076.1442 | 38 | 10.5556 | 11916 | 49.89 | 13.8583
30 | 96.1848 | 2.1195 | 0.6349 | 0.1036 | 0.0989 | 0.0014 | 0.0178 | 0.0124 | 0.0086 | 0.0124 | 0.6458 | 0.1599 | 0.6978 | 8178.0836 | 34.24 | 9.5111 | 9068.9788 | 37.97 | 10.5472 | 11916 | 49.89 | 13.8583 | -20.6 |  | 0 | 0 | 0
31 | [13 empty] | 8178.0836 | 34.24 | 9.5111 | 9068.9788 | 37.97 | 10.5472 | 11916 | 49.89 | 13.8583
Рівень одоризації відповідає вимогам чинних нормативних документів | [13 empty] | 8194.5401 | 34.3089 | 9.5303 | 9086.4385 | 38.0431 | 10.5675
Середньозважене значення теплоти згоряння:
| Начальник Кременчуцького ЛВУМГ | [8 empty] | Кучерук В.М. | [13 empty] | 2017-11-01
|  | Підрозділу підприємства, якому підпорядкована лабораторія | [8 empty] | прізвище | [8 empty] | підпис |  |  |  | дата
| Начальник ВХАЛ | [8 empty] | Кучерук Н.М. | [13 empty] | 2017-11-01
|  | Лабораторія, де здійснювалось вимірювання газу | [8 empty] | прізвище | [8 empty] | підпис |  |  |  | дата
| Провідний економіст із збуту | [8 empty] | Кривулькін І.В. | [13 empty] | 2017-11-01
|  | Підрозділу, відповідального за облік газу за маршрутом | [8 empty] | прізвище | [8 empty] | підпис |  |  |  | дата

## додаток
Додаток до Паспорту фізико-хімічних показників природного газу. Маршрут №870
Область | ГРС, прямий споживач | Cередньозважене значення вищої теплоти згоряння
|  | ккал/м³ | МДж/м³ | кВт*год./м³
Маршрут №870 |  | 9086.4385 | 38.0431 | 10.5675
Кіровоградська | Вишнівці (Зибке) ЄККР | 9088.803 | 38.053 | 10.5703
Кіровоградська | Власівка ЄККР | 9084.8143 | 38.0363 | 10.5656
Кіровоградська | Павлівка КАБ (КС Задніпровська) | 9089.9734 | 38.0579 | 10.5716
Кіровоградська | Павлиш ЄККР | 9086.5101 | 38.0434 | 10.5676
Кіровоградська | Ч.Кам`янка ЄККР | 9085.0293 | 38.0372 | 10.5659
Полтавська | Білецьківка ЄККР | 9089.7584 | 38.057 | 10.5714
Полтавська | Запсілля ЄККР | 9088.8747 | 38.0533 | 10.5704
Полтавська | Хорішки ЄККР | 9084.5277 | 38.0351 | 10.5653
Начальник Кременчуцького ЛВУМГ |  | Кучерук В.М. |  |  | 2017-11-01
Підрозділу підприємства, якому підпорядкована лабораторія |  | прізвище |  | підпис | дата
Начальник ВХАЛ |  | Кучерук Н.М. |  |  | 2017-11-01
Лабораторія, де здійснювалось вимірювання газу |  | прізвище |  | підпис | дата
Провідний економіст із збуту |  | Кривулькін І.В. |  |  | 2017-11-01
Підрозділу, відповідального за облік газу за маршрутом |  | прізвище |  | підпис | дата