## паспорт
ПАТ "УКРТРАНСГАЗ" | [5 empty] | ПАСПОРТ ФІЗИКО-ХІМІЧНИХ ПОКАЗНИКІВ ПРИРОДНОГО ГАЗУ №878 | [18 empty] | Маршрут №878
УМГ "ЧЕРКАСИТРАНСГАЗ" | [5 empty] | переданого Кременчуцьким ЛВУМГ та прийнятого ПАТ "Кременчукгаз", ВАТ "Кіровоградгаз"
Кременчуцький п/м Кременчуцьке ЛВУМГ
Вимірювальна хіміко-аналітична лабораторія
по газопроводу "Диканька-Кременчук-Кривий Ріг" (ДККР)
Свідоцтво № 0612 КФ від 30.12.15р. чинне до 20.06.19р. | [20 empty] | за період з 01.10.2017р. по 31.10.2017р.
Число місяця | Компонентний склад, % мол. | [11 empty] | Фізико-хімічні показники газу обчислені на основі компонентного складу, 101,325 кПа | [9 empty] | Температура точки роси вологи (Р = 3.92 МПа), °С | Температура точки роси вуглеводнів, °С | Масова концентрація сірководню, г/м3 | Масова концентрація меркаптанової сірки, г/м3 | Маса механічних домішок, г/м3
[13 empty] | Густина абсолютна, кг/м3,при 20 ºС, | Температура вимірювання/згоряння при 20/25°С
| метан, С1 | етан, С2 | пропан, С3 | ізо-бутан, і-С4 | н-бутан, н-С4 | нео-пентан, нео-С5 | ізо-пентан, і-С5 | н-пентан, н-С5 | гексани та вищі, С6+ | кисень, О2 | азот, N2 | діоксид вуглецю, CО2 |  | Теплота згоряння нижча |  |  | Теплота згоряння вища |  |  | Число Воббе вище
[14 empty] | ккал/м3 | МДж/м3 | кВт⋅год/м3 | ккал/м3 | МДж/м3 | кВт⋅год/м3 | ккал/м3 | МДж/м3 | кВт⋅год/м3
1 | [13 empty] | 8385.8795 | 35.11 | 9.7528 | 9286.3286 | 38.88 | 10.8 | 11675 | 48.88 | 13.5778
2 | 89.9356 | 4.5705 | 1.475 | 0.1606 | 0.2986 | 0.0042 | 0.0635 | 0.0528 | 0.0543 | 0.0119 | 1.2777 | 2.0953 | 0.7558 | 8316.6142 | 34.82 | 9.6722 | 9207.5094 | 38.55 | 10.7083 | 11625 | 48.67 | 13.5194 | -8.1
3 | [13 empty] | 8316.6142 | 34.82 | 9.6722 | 9207.5094 | 38.55 | 10.7083 | 11625 | 48.67 | 13.5194
4 | [13 empty] | 8316.6142 | 34.82 | 9.6722 | 9207.5094 | 38.55 | 10.7083 | 11625 | 48.67 | 13.5194
5 | [13 empty] | 8316.6142 | 34.82 | 9.6722 | 9207.5094 | 38.55 | 10.7083 | 11625 | 48.67 | 13.5194
6 | [13 empty] | 8316.6142 | 34.82 | 9.6722 | 9207.5094 | 38.55 | 10.7083 | 11625 | 48.67 | 13.5194
7 | [13 empty] | 8316.6142 | 34.82 | 9.6722 | 9207.5094 | 38.55 | 10.7083 | 11625 | 48.67 | 13.5194
8 | [13 empty] | 8316.6142 | 34.82 | 9.6722 | 9207.5094 | 38.55 | 10.7083 | 11625 | 48.67 | 13.5194
9 | 90.3079 | 4.4623 | 1.4597 | 0.1551 | 0.2945 | 0.0043 | 0.0624 | 0.0534 | 0.0572 | 0.0127 | 0.9818 | 2.1487 | 0.754 | 8326.1681 | 34.86 | 9.6833 | 9219.4517 | 38.6 | 10.7222 | 11653 | 48.79 | 13.5528 | -8.2
10 | [13 empty] | 8326.1681 | 34.86 | 9.6833 | 9219.4517 | 38.6 | 10.7222 | 11653 | 48.79 | 13.5528
11 | [13 empty] | 8326.1681 | 34.86 | 9.6833 | 9219.4517 | 38.6 | 10.7222 | 11653 | 48.79 | 13.5528
12 | [13 empty] | 8326.1681 | 34.86 | 9.6833 | 9219.4517 | 38.6 | 10.7222 | 11653 | 48.79 | 13.5528
13 | [13 empty] | 8326.1681 | 34.86 | 9.6833 | 9219.4517 | 38.6 | 10.7222 | 11653 | 48.79 | 13.5528
14 | [13 empty] | 8326.1681 | 34.86 | 9.6833 | 9219.4517 | 38.6 | 10.7222 | 11653 | 48.79 | 13.5528
15 | [13 empty] | 8326.1681 | 34.86 | 9.6833 | 9219.4517 | 38.6 | 10.7222 | 11653 | 48.79 | 13.5528
16 | [13 empty] | 8326.1681 | 34.86 | 9.6833 | 9219.4517 | 38.6 | 10.7222 | 11653 | 48.79 | 13.5528
17 | 90.5034 | 4.4991 | 1.3374 | 0.1468 | 0.2683 | 0.0043 | 0.0588 | 0.0486 | 0.054 | 0.0116 | 1.1995 | 1.8682 | 0.7497 | 8307.0604 | 34.78 | 9.6611 | 9200.3441 | 38.52 | 10.7 | 11663 | 48.83 | 13.5639 | -8.3
18 | [13 empty] | 8307.0604 | 34.78 | 9.6611 | 9200.3441 | 38.52 | 10.7 | 11663 | 48.83 | 13.5639
19 | [13 empty] | 8307.0604 | 34.78 | 9.6611 | 9200.3441 | 38.52 | 10.7 | 11663 | 48.83 | 13.5639
20 | [13 empty] | 8307.0604 | 34.78 | 9.6611 | 9200.3441 | 38.52 | 10.7 | 11663 | 48.83 | 13.5639
21 | [13 empty] | 8307.0604 | 34.78 | 9.6611 | 9200.3441 | 38.52 | 10.7 | 11663 | 48.83 | 13.5639
22 | [13 empty] | 8307.0604 | 34.78 | 9.6611 | 9200.3441 | 38.52 | 10.7 | 11663 | 48.83 | 13.5639
23 | 90.7154 | 4.4058 | 1.2569 | 0.1383 | 0.2439 | 0.0043 | 0.0552 | 0.0448 | 0.0539 | 0.0119 | 1.3718 | 1.6978 | 0.7463 | 8283.1758 | 34.68 | 9.6333 | 9176.4595 | 38.42 | 10.6722 | 11656 | 48.8 | 13.5556 | -8.5
24 | [13 empty] | 8283.1758 | 34.68 | 9.6333 | 9176.4595 | 38.42 | 10.6722 | 11656 | 48.8 | 13.5556
25 | [13 empty] | 8283.1758 | 34.68 | 9.6333 | 9176.4595 | 38.42 | 10.6722 | 11656 | 48.8 | 13.5556
26 | [13 empty] | 8283.1758 | 34.68 | 9.6333 | 9176.4595 | 38.42 | 10.6722 | 11656 | 48.8 | 13.5556
27 | [13 empty] | 8283.1758 | 34.68 | 9.6333 | 9176.4595 | 38.42 | 10.6722 | 11656 | 48.8 | 13.5556
28 | [13 empty] | 8283.1758 | 34.68 | 9.6333 | 9176.4595 | 38.42 | 10.6722 | 11656 | 48.8 | 13.5556
29 | [13 empty] | 8283.1758 | 34.68 | 9.6333 | 9176.4595 | 38.42 | 10.6722 | 11656 | 48.8 | 13.5556
30 | 90.9439 | 4.4248 | 1.1617 | 0.1363 | 0.2405 | 0.0044 | 0.0579 | 0.0481 | 0.0557 | 0.0126 | 1.3347 | 1.5794 | 0.7438 | 8285.5643 | 34.69 | 9.6361 | 9178.8479 | 38.43 | 10.675 | 11680 | 48.9 | 13.5833 | -8.6 |  | 0.0022 | 0.0042 | 0
31 | [13 empty] | 8285.5643 | 34.69 | 9.6361 | 9178.8479 | 38.43 | 10.675 | 11680 | 48.9 | 13.5833
Рівень одоризації відповідає вимогам чинних нормативних документів | [13 empty] | 8301.973 | 34.7587 | 9.6552 | 9195.0178 | 38.4977 | 10.6938
Середньозважене значення теплоти згоряння:
| Начальник Кременчуцького ЛВУМГ | [8 empty] | Кучерук В.М. | [13 empty] | 2017-11-01
|  | Підрозділу підприємства, якому підпорядкована лабораторія | [8 empty] | прізвище | [8 empty] | підпис |  |  |  | дата
| Начальник ВХАЛ | [8 empty] | Кучерук Н.М. | [13 empty] | 2017-11-01
|  | Лабораторія, де здійснювалось вимірювання газу | [8 empty] | прізвище | [8 empty] | підпис |  |  |  | дата
| Провідний економіст із збуту | [8 empty] | Кривулькін І.В. | [13 empty] | 2017-11-01
|  | Підрозділу, відповідального за облік газу за маршрутом | [8 empty] | прізвище | [8 empty] | підпис |  |  |  | дата

## додаток
Додаток до Паспорту фізико-хімічних показників природного газу. Маршрут №878
Область | ГРС, прямий споживач | Cередньозважене значення вищої теплоти згоряння
|  | ккал/м³ | МДж/м³ | кВт*год./м³
Маршрут №878 |  | 9195.0178 | 38.4977 | 10.6938
Кіровоградська | Онуфрієвка ДКК | 9197.5973 | 38.5085 | 10.6968
Кіровоградська | Світловодськ ДКК | 9196.5703 | 38.5042 | 10.6956
Кіровоградська | Успенка ДКК | 9197.2868 | 38.5072 | 10.6964
Полтавська | Крюків ДКК | 9193.8475 | 38.4928 | 10.6924
Начальник Кременчуцького ЛВУМГ |  | Кучерук В.М. |  |  | 2017-11-01
Підрозділу підприємства, якому підпорядкована лабораторія |  | прізвище |  | підпис | дата
Начальник ВХАЛ |  | Кучерук Н.М. |  |  | 2017-11-01
Лабораторія, де здійснювалось вимірювання газу |  | прізвище |  | підпис | дата
Провідний економіст із збуту |  | Кривулькін І.В. |  |  | 2017-11-01
Підрозділу, відповідального за облік газу за маршрутом |  | прізвище |  | підпис | дата