## паспорт
ПАТ "УКРТРАНСГАЗ" | [5 empty] | ПАСПОРТ ФІЗИКО-ХІМІЧНИХ ПОКАЗНИКІВ ПРИРОДНОГО ГАЗУ №94 | [18 empty] | Маршрут №94
УМГ "КИЇВТРАНСГАЗ" | [5 empty] | переданого Диканським ЛВУМГ та прийнятого ПАТ "Полтавагаз"
Диканський п/м Диканське ЛВУМГ
Вимірювальна хіміко-аналітична лабораторія
по газопроводу "Шебелинка-Полтава-Київ" (ШПК)
Свідоцтво № 186-13 чинне до 05.12.2018 р. | [20 empty] | за період з 01.10.2017р. по 31.10.2017р.
Число місяця | Компонентний склад, % мол. | [11 empty] | Фізико-хімічні показники газу обчислені на основі компонентного складу, 101,325 кПа | [9 empty] | Температура точки роси вологи (Р = 3.92 МПа), °С | Температура точки роси вуглеводнів, °С | Масова концентрація сірководню, г/м3 | Масова концентрація меркаптанової сірки, г/м3 | Маса механічних домішок, г/м3
[13 empty] | Густина абсолютна, кг/м3,при 20 ºС, | Температура вимірювання/згоряння при 20/25°С
| метан, С1 | етан, С2 | пропан, С3 | ізо-бутан, і-С4 | н-бутан, н-С4 | нео-пентан, нео-С5 | ізо-пентан, і-С5 | н-пентан, н-С5 | гексани та вищі, С6+ | кисень, О2 | азот, N2 | діоксид вуглецю, CО2 |  | Теплота згоряння нижча |  |  | Теплота згоряння вища |  |  | Число Воббе вище
[14 empty] | ккал/м3 | МДж/м3 | кВт⋅год/м3 | ккал/м3 | МДж/м3 | кВт⋅год/м3 | ккал/м3 | МДж/м3 | кВт⋅год/м3
1 | [13 empty] | 8438.4256 | 35.33 | 9.8139 | 9343.6516 | 39.12 | 10.8667 | 11787 | 49.35 | 13.7083
2 | [13 empty] | 8438.4256 | 35.33 | 9.8139 | 9343.6516 | 39.12 | 10.8667 | 11787 | 49.35 | 13.7083
3 | 89.5369 | 5.385 | 1.4887 | 0.1769 | 0.2741 | 0.0037 | 0.0798 | 0.067 | 0.1194 | 0.0069 | 1.2804 | 1.5813 | 0.7572 | 8435.2968 | 35.3169 | 9.8103 | 9338.3015 | 39.0976 | 10.8604 | 11778 | 49.3119 | 13.6978 | 2.2 | -0.2
4 | [13 empty] | 8435.2968 | 35.3169 | 9.8103 | 9338.3015 | 39.0976 | 10.8604 | 11778 | 49.3119 | 13.6978 |  |  | 0,00014 | 0.0002 | відсут.
5 | [13 empty] | 8435.2968 | 35.3169 | 9.8103 | 9338.3015 | 39.0976 | 10.8604 | 11778 | 49.3119 | 13.6978
6 | [13 empty] | 8435.2968 | 35.3169 | 9.8103 | 9338.3015 | 39.0976 | 10.8604 | 11778 | 49.3119 | 13.6978
7 | [13 empty] | 8435.2968 | 35.3169 | 9.8103 | 9338.3015 | 39.0976 | 10.8604 | 11778 | 49.3119 | 13.6978
8 | [13 empty] | 8435.2968 | 35.3169 | 9.8103 | 9338.3015 | 39.0976 | 10.8604 | 11778 | 49.3119 | 13.6978
9 | 89.6561 | 5.3295 | 1.4132 | 0.169 | 0.2649 | 0.0037 | 0.0769 | 0.0658 | 0.1215 | 0.007 | 1.301 | 1.5914 | 0.7558 | 8416.4518 | 35.238 | 9.7883 | 9318.0234 | 39.0127 | 10.8369 | 11763 | 49.2479 | 13.68 | 4.6 | 1.9
10 | [13 empty] | 8416.4518 | 35.238 | 9.7883 | 9318.0234 | 39.0127 | 10.8369 | 11763 | 49.2479 | 13.68
11 | [13 empty] | 8416.4518 | 35.238 | 9.7883 | 9318.0234 | 39.0127 | 10.8369 | 11763 | 49.2479 | 13.68
12 | [13 empty] | 8416.4518 | 35.238 | 9.7883 | 9318.0234 | 39.0127 | 10.8369 | 11763 | 49.2479 | 13.68
13 | [13 empty] | 8416.4518 | 35.238 | 9.7883 | 9318.0234 | 39.0127 | 10.8369 | 11763 | 49.2479 | 13.68
14 | [13 empty] | 8416.4518 | 35.238 | 9.7883 | 9318.0234 | 39.0127 | 10.8369 | 11763 | 49.2479 | 13.68
15 | [13 empty] | 8416.4518 | 35.238 | 9.7883 | 9318.0234 | 39.0127 | 10.8369 | 11763 | 49.2479 | 13.68
16 | [13 empty] | 8416.4518 | 35.238 | 9.7883 | 9318.0234 | 39.0127 | 10.8369 | 11763 | 49.2479 | 13.68
17 | [13 empty] | 8416.4518 | 35.238 | 9.7883 | 9318.0234 | 39.0127 | 10.8369 | 11763 | 49.2479 | 13.68
18 | 89.708 | 5.3228 | 1.3811 | 0.1633 | 0.2538 | 0.0036 | 0.0723 | 0.0622 | 0.117 | 0.012 | 1.3105 | 1.5935 | 0.7549 | 8404.199 | 35.1867 | 9.7741 | 9304.8153 | 38.9574 | 10.8215 | 11753 | 49.2086 | 13.6691 | 3.2 | 2.2
19 | [13 empty] | 8404.199 | 35.1867 | 9.7741 | 9304.8153 | 38.9574 | 10.8215 | 11753 | 49.2086 | 13.6691
20 | [13 empty] | 8404.199 | 35.1867 | 9.7741 | 9304.8153 | 38.9574 | 10.8215 | 11753 | 49.2086 | 13.6691
21 | [13 empty] | 8404.199 | 35.1867 | 9.7741 | 9304.8153 | 38.9574 | 10.8215 | 11753 | 49.2086 | 13.6691
22 | [13 empty] | 8404.199 | 35.1867 | 9.7741 | 9304.8153 | 38.9574 | 10.8215 | 11753 | 49.2086 | 13.6691
23 | 89.6244 | 5.3726 | 1.3869 | 0.1661 | 0.2623 | 0.0036 | 0.0745 | 0.0628 | 0.1182 | 0.0075 | 1.2787 | 1.6424 | 0.7559 | 8410.1702 | 35.2117 | 9.781 | 9311.1925 | 38.9841 | 10.8289 | 11753 | 49.2083 | 13.669
24 | [13 empty] | 8410.1702 | 35.2117 | 9.781 | 9311.1925 | 38.9841 | 10.8289 | 11753 | 49.2083 | 13.669
25 | [13 empty] | 8410.1702 | 35.2117 | 9.781 | 9311.1925 | 38.9841 | 10.8289 | 11753 | 49.2083 | 13.669
26 | [13 empty] | 8410.1702 | 35.2117 | 9.781 | 9311.1925 | 38.9841 | 10.8289 | 11753 | 49.2083 | 13.669
27 | [13 empty] | 8410.1702 | 35.2117 | 9.781 | 9311.1925 | 38.9841 | 10.8289 | 11753 | 49.2083 | 13.669
28 | [13 empty] | 8410.1702 | 35.2117 | 9.781 | 9311.1925 | 38.9841 | 10.8289 | 11753 | 49.2083 | 13.669
29 | [13 empty] | 8410.1702 | 35.2117 | 9.781 | 9311.1925 | 38.9841 | 10.8289 | 11753 | 49.2083 | 13.669
30 | [13 empty] | 8410.1702 | 35.2117 | 9.781 | 9311.1925 | 38.9841 | 10.8289 | 11753 | 49.2083 | 13.669
31 | [13 empty] | 8410.1702 | 35.2117 | 9.781 | 9311.1925 | 38.9841 | 10.8289 | 11753 | 49.2083 | 13.669
Рівень одоризації відповідає вимогам чинних нормативних документів | [13 empty] | 8415.8547 | 35.2355 | 9.7876 | 9317.4502 | 39.0103 | 10.8362
Середньозважене значення теплоти згоряння:
| Головний інженер | [8 empty] | Кішінець О.Д. | [10 empty] | 2017-11-01
|  | Підрозділу підприємства, якому підпорядкована лабораторія | [8 empty] | прізвище | [5 empty] | підпис |  |  |  | дата
| Завідувач ВХАЛ | [8 empty] | Горшковоз О.В. | [10 empty] | 2017-11-01
|  | Лабораторія, де здійснювалось вимірювання газу | [8 empty] | прізвище | [5 empty] | підпис |  |  |  | дата
| Начальник ЛВДС | [8 empty] | Розраєнко М.В. | [10 empty] | 2017-11-01
|  | Підрозділу, відповідального за облік газу за маршрутом | [8 empty] | прізвище | [5 empty] | підпис |  |  |  | дата

## додаток
Додаток до Паспорту фізико-хімічних показників природного газу. Маршрут №94
Область | ГРС, прямий споживач | Cередньозважене значення вищої теплоти згоряння
|  | ккал/м³ | МДж/м³ | кВт*год./м³
Маршрут №94 |  | 9317.4502 | 39.0103 | 10.8362
Полтавська | ГРС Милорадове | 9317.4502 | 39.0103 | 10.8362
Головний інженер |  | Кішінець О.Д. |  |  | 2017-11-01
Підрозділу підприємства, якому підпорядкована лабораторія |  | прізвище |  | підпис | дата
Завідувач ВХАЛ |  | Горшковоз О.В. |  |  | 2017-11-01
Лабораторія, де здійснювалось вимірювання газу |  | прізвище |  | підпис | дата
Начальник ЛВДС |  | Розраєнко М.В. |  |  | 2017-11-01
Підрозділу, відповідального за облік газу за маршрутом |  | прізвище |  | підпис | дата