## паспорт
ПАТ "УКРТРАНСГАЗ" | [5 empty] | ПАСПОРТ ФІЗИКО-ХІМІЧНИХ ПОКАЗНИКІВ ПРИРОДНОГО ГАЗУ №95 | [18 empty] | Маршрут №95
УМГ "КИЇВТРАНСГАЗ" | [5 empty] | переданого Диканським ЛВУМГ та прийнятого ПАТ "Полтавагаз"
Диканський п/м Диканське ЛВУМГ
Вимірювальна хіміко-аналітична лабораторія
по газопроводу "Єфремівка-Диканька-Київ" (ЄДК)
Свідоцтво № 186-13 чинне до 05.12.2018 р. | [20 empty] | за період з 01.10.2017р. по 31.10.2017р.
Число місяця | Компонентний склад, % мол. | [11 empty] | Фізико-хімічні показники газу обчислені на основі компонентного складу, 101,325 кПа | [9 empty] | Температура точки роси вологи (Р = 3.92 МПа), °С | Температура точки роси вуглеводнів, °С | Масова концентрація сірководню, г/м3 | Масова концентрація меркаптанової сірки, г/м3 | Маса механічних домішок, г/м3
[13 empty] | Густина абсолютна, кг/м3,при 20 ºС, | Температура вимірювання/згоряння при 20/25°С
| метан, С1 | етан, С2 | пропан, С3 | ізо-бутан, і-С4 | н-бутан, н-С4 | нео-пентан, нео-С5 | ізо-пентан, і-С5 | н-пентан, н-С5 | гексани та вищі, С6+ | кисень, О2 | азот, N2 | діоксид вуглецю, CО2 |  | Теплота згоряння нижча |  |  | Теплота згоряння вища |  |  | Число Воббе вище
[14 empty] | ккал/м3 | МДж/м3 | кВт⋅год/м3 | ккал/м3 | МДж/м3 | кВт⋅год/м3 | ккал/м3 | МДж/м3 | кВт⋅год/м3
1 | [13 empty] | 8192.4144 | 34.3 | 9.5278 | 9073.7557 | 37.99 | 10.5528 | 11591 | 48.53 | 13.4806
2 | [13 empty] | 8192.4144 | 34.3 | 9.5278 | 9073.7557 | 37.99 | 10.5528 | 11591 | 48.53 | 13.4806
3 | 90.9579 | 3.545 | 0.9661 | 0.1406 | 0.2174 | 0.005 | 0.069 | 0.0618 | 0.136 | 0.0073 | 3.5263 | 0.3677 | 0.7357 | 8156.1576 | 34.1482 | 9.4856 | 9036.042 | 37.8321 | 10.5089 | 11562 | 48.4066 | 13.4463 | 5.5 | 1
4 | [13 empty] | 8156.1576 | 34.1482 | 9.4856 | 9036.042 | 37.8321 | 10.5089 | 11562 | 48.4066 | 13.4463 |  |  | 0,00014 | 0.0002 | відс.
5 | [13 empty] | 8156.1576 | 34.1482 | 9.4856 | 9036.042 | 37.8321 | 10.5089 | 11562 | 48.4066 | 13.4463
6 | [13 empty] | 8156.1576 | 34.1482 | 9.4856 | 9036.042 | 37.8321 | 10.5089 | 11562 | 48.4066 | 13.4463
7 | [13 empty] | 8156.1576 | 34.1482 | 9.4856 | 9036.042 | 37.8321 | 10.5089 | 11562 | 48.4066 | 13.4463
8 | [13 empty] | 8156.1576 | 34.1482 | 9.4856 | 9036.042 | 37.8321 | 10.5089 | 11562 | 48.4066 | 13.4463
9 | 90.8096 | 3.6392 | 0.9941 | 0.1462 | 0.2271 | 0.005 | 0.0666 | 0.0545 | 0.1092 | 0.007 | 3.5594 | 0.382 | 0.7362 | 8153.9602 | 34.139 | 9.4831 | 9033.5341 | 37.8216 | 10.506 | 11555 | 48.3777 | 13.4383 | 2.3 | -1.2
10 | [13 empty] | 8153.9602 | 34.139 | 9.4831 | 9033.5341 | 37.8216 | 10.506 | 11555 | 48.3777 | 13.4383
11 | [13 empty] | 8153.9602 | 34.139 | 9.4831 | 9033.5341 | 37.8216 | 10.506 | 11555 | 48.3777 | 13.4383
12 | [13 empty] | 8153.9602 | 34.139 | 9.4831 | 9033.5341 | 37.8216 | 10.506 | 11555 | 48.3777 | 13.4383
13 | [13 empty] | 8153.9602 | 34.139 | 9.4831 | 9033.5341 | 37.8216 | 10.506 | 11555 | 48.3777 | 13.4383
14 | [13 empty] | 8153.9602 | 34.139 | 9.4831 | 9033.5341 | 37.8216 | 10.506 | 11555 | 48.3777 | 13.4383
15 | [13 empty] | 8153.9602 | 34.139 | 9.4831 | 9033.5341 | 37.8216 | 10.506 | 11555 | 48.3777 | 13.4383
16 | [13 empty] | 8153.9602 | 34.139 | 9.4831 | 9033.5341 | 37.8216 | 10.506 | 11555 | 48.3777 | 13.4383
17 | [13 empty] | 8153.9602 | 34.139 | 9.4831 | 9033.5341 | 37.8216 | 10.506 | 11555 | 48.3777 | 13.4383
18 | 90.8303 | 4.2764 | 1.2471 | 0.1515 | 0.2494 | 0.0037 | 0.0596 | 0.049 | 0.0625 | 0.0024 | 2.4703 | 0.5978 | 0.7388 | 8282.937 | 34.679 | 9.6331 | 9174.4293 | 38.4115 | 10.6699 | 11715 | 49.0464 | 13.624 | 1.6 | -2
19 | [13 empty] | 8282.937 | 34.679 | 9.6331 | 9174.4293 | 38.4115 | 10.6699 | 11715 | 49.0464 | 13.624
20 | [13 empty] | 8282.937 | 34.679 | 9.6331 | 9174.4293 | 38.4115 | 10.6699 | 11715 | 49.0464 | 13.624
21 | [13 empty] | 8282.937 | 34.679 | 9.6331 | 9174.4293 | 38.4115 | 10.6699 | 11715 | 49.0464 | 13.624
22 | [13 empty] | 8282.937 | 34.679 | 9.6331 | 9174.4293 | 38.4115 | 10.6699 | 11715 | 49.0464 | 13.624
23 | 90.9218 | 4.1512 | 1.2151 | 0.1512 | 0.2441 | 0.0039 | 0.0595 | 0.0472 | 0.0497 | 0.0019 | 2.5932 | 0.5613 | 0.7373 | 8258.8135 | 34.578 | 9.605 | 9148.2995 | 38.3021 | 10.6395 | 11693 | 48.9546 | 13.5985 | -2.5 | -4.6
24 | [13 empty] | 8258.8135 | 34.578 | 9.605 | 9148.2995 | 38.3021 | 10.6395 | 11693 | 48.9546 | 13.5985
25 | [13 empty] | 8258.8135 | 34.578 | 9.605 | 9148.2995 | 38.3021 | 10.6395 | 11693 | 48.9546 | 13.5985
26 | [13 empty] | 8258.8135 | 34.578 | 9.605 | 9148.2995 | 38.3021 | 10.6395 | 11693 | 48.9546 | 13.5985
27 | [13 empty] | 8258.8135 | 34.578 | 9.605 | 9148.2995 | 38.3021 | 10.6395 | 11693 | 48.9546 | 13.5985
28 | [13 empty] | 8258.8135 | 34.578 | 9.605 | 9148.2995 | 38.3021 | 10.6395 | 11693 | 48.9546 | 13.5985
29 | [13 empty] | 8258.8135 | 34.578 | 9.605 | 9148.2995 | 38.3021 | 10.6395 | 11693 | 48.9546 | 13.5985
30 | [13 empty] | 8258.8135 | 34.578 | 9.605 | 9148.2995 | 38.3021 | 10.6395 | 11693 | 48.9546 | 13.5985
31 | [13 empty] | 8258.8135 | 34.578 | 9.605 | 9148.2995 | 38.3021 | 10.6395 | 11693 | 48.9546 | 13.5985
Рівень одоризації відповідає вимогам чинних нормативних документів | [13 empty] | 8221.0281 | 34.4198 | 9.5611 | 9106.812 | 38.1284 | 10.5912
Середньозважене значення теплоти згоряння:
| Головний інженер | [8 empty] | Кішінець О.Д. | [10 empty] | 2017-11-01
|  | Підрозділу підприємства, якому підпорядкована лабораторія | [8 empty] | прізвище | [5 empty] | підпис |  |  |  | дата
| Завідувач ВХАЛ | [8 empty] | Горшковоз О.В. | [10 empty] | 2017-11-01
|  | Лабораторія, де здійснювалось вимірювання газу | [8 empty] | прізвище | [5 empty] | підпис |  |  |  | дата
| Начальник ЛВДС | [8 empty] | Розраєнко М.В. | [10 empty] | 2017-11-01
|  | Підрозділу, відповідального за облік газу за маршрутом | [8 empty] | прізвище | [5 empty] | підпис |  |  |  | дата

## додаток
Додаток до Паспорту фізико-хімічних показників природного газу. Маршрут №95
Область | ГРС, прямий споживач | Cередньозважене значення вищої теплоти згоряння
|  | ккал/м³ | МДж/м³ | кВт*год./м³
Маршрут №95 |  | 9106.812 | 38.1284 | 10.5912
Полтавська | ГРС Степне | 9106.812 | 38.1284 | 10.5912
Головний інженер |  | Кішінець О.Д. |  |  | 2017-11-01
Підрозділу підприємства, якому підпорядкована лабораторія |  | прізвище |  | підпис | дата
Завідувач ВХАЛ |  | Горшковоз О.В. |  |  | 2017-11-01
Лабораторія, де здійснювалось вимірювання газу |  | прізвище |  | підпис | дата
Начальник ЛВДС |  | Розраєнко М.В. |  |  | 2017-11-01
Підрозділу, відповідального за облік газу за маршрутом |  | прізвище |  | підпис | дата