## паспорт
ПАТ "УКРТРАНСГАЗ" | [5 empty] | ПАСПОРТ ФІЗИКО-ХІМІЧНИХ ПОКАЗНИКІВ ПРИРОДНОГО ГАЗУ №98 | [18 empty] | Маршрут №98
УМГ "КИЇВТРАНСГАЗ" | [5 empty] | переданого Диканським ЛВУМГ та прийнятого ПАТ "Полтавагаз"
Диканський п/м Диканське ЛВУМГ
Вимірювальна хіміко-аналітична лабораторія
по газопроводу "Єфремівка-Диканька-Київ" (ЄДК)
Свідоцтво № 186-13 чинне до 05.12.2018 р. | [20 empty] | за період з 01.10.2017р. по 31.10.2017р.
Число місяця | Компонентний склад, % мол. | [11 empty] | Фізико-хімічні показники газу обчислені на основі компонентного складу, 101,325 кПа | [9 empty] | Температура точки роси вологи (Р = 3.92 МПа), °С | Температура точки роси вуглеводнів, °С | Масова концентрація сірководню, г/м3 | Масова концентрація меркаптанової сірки, г/м3 | Маса механічних домішок, г/м3
[13 empty] | Густина абсолютна, кг/м3,при 20 ºС, | Температура вимірювання/згоряння при 20/25°С
| метан, С1 | етан, С2 | пропан, С3 | ізо-бутан, і-С4 | н-бутан, н-С4 | нео-пентан, нео-С5 | ізо-пентан, і-С5 | н-пентан, н-С5 | гексани та вищі, С6+ | кисень, О2 | азот, N2 | діоксид вуглецю, CО2 |  | Теплота згоряння нижча |  |  | Теплота згоряння вища |  |  | Число Воббе вище
[14 empty] | ккал/м3 | МДж/м3 | кВт⋅год/м3 | ккал/м3 | МДж/м3 | кВт⋅год/м3 | ккал/м3 | МДж/м3 | кВт⋅год/м3
1 | [13 empty] | 8087.3222 | 33.86 | 9.4056 | 8956.7213 | 37.5 | 10.4167 | 11364 | 47.58 | 13.2167
2 | [13 empty] | 8087.3222 | 33.86 | 9.4056 | 8956.7213 | 37.5 | 10.4167 | 11364 | 47.58 | 13.2167
3 | 89.0525 | 3.7065 | 1.0908 | 0.1508 | 0.2456 | 0.0046 | 0.0685 | 0.0591 | 0.0821 | 0.0049 | 4.9627 | 0.5719 | 0.7466 | 8040.2456 | 33.6629 | 9.3508 | 8906.7547 | 37.2908 | 10.3586 | 11226 | 47 | 13.0556 | 4.4 | 2.1
4 | [13 empty] | 8040.2456 | 33.6629 | 9.3508 | 8906.7547 | 37.2908 | 10.3586 | 11226 | 47 | 13.0556 |  |  | 0,00014 | 0.0002 | відсут.
5 | [13 empty] | 8040.2456 | 33.6629 | 9.3508 | 8906.7547 | 37.2908 | 10.3586 | 11226 | 47 | 13.0556
6 | [13 empty] | 8040.2456 | 33.6629 | 9.3508 | 8906.7547 | 37.2908 | 10.3586 | 11226 | 47 | 13.0556
7 | [13 empty] | 8040.2456 | 33.6629 | 9.3508 | 8906.7547 | 37.2908 | 10.3586 | 11226 | 47 | 13.0556
8 | [13 empty] | 8040.2456 | 33.6629 | 9.3508 | 8906.7547 | 37.2908 | 10.3586 | 11226 | 47 | 13.0556
9 | 89.0469 | 3.786 | 1.1144 | 0.1566 | 0.2551 | 0.0049 | 0.0715 | 0.0604 | 0.0913 | 0.0027 | 4.8471 | 0.5632 | 0.7473 | 8065.0856 | 33.7669 | 9.3797 | 8933.7682 | 37.4039 | 10.39 | 11342 | 47.4849 | 13.1903 | -1.1 | -3.8
10 | [13 empty] | 8065.0856 | 33.7669 | 9.3797 | 8933.7682 | 37.4039 | 10.39 | 11342 | 47.4849 | 13.1903
11 | [13 empty] | 8065.0856 | 33.7669 | 9.3797 | 8933.7682 | 37.4039 | 10.39 | 11342 | 47.4849 | 13.1903
12 | [13 empty] | 8065.0856 | 33.7669 | 9.3797 | 8933.7682 | 37.4039 | 10.39 | 11342 | 47.4849 | 13.1903
13 | [13 empty] | 8065.0856 | 33.7669 | 9.3797 | 8933.7682 | 37.4039 | 10.39 | 11342 | 47.4849 | 13.1903
14 | [13 empty] | 8065.0856 | 33.7669 | 9.3797 | 8933.7682 | 37.4039 | 10.39 | 11342 | 47.4849 | 13.1903
15 | [13 empty] | 8065.0856 | 33.7669 | 9.3797 | 8933.7682 | 37.4039 | 10.39 | 11342 | 47.4849 | 13.1903
16 | [13 empty] | 8065.0856 | 33.7669 | 9.3797 | 8933.7682 | 37.4039 | 10.39 | 11342 | 47.4849 | 13.1903
17 | [13 empty] | 8065.0856 | 33.7669 | 9.3797 | 8933.7682 | 37.4039 | 10.39 | 11342 | 47.4849 | 13.1903
18 | 89.4467 | 4.0584 | 1.2099 | 0.155 | 0.2556 | 0.0041 | 0.0644 | 0.0531 | 0.0642 | 0.0027 | 4.0482 | 0.6378 | 0.7458 | 8139.7011 | 34.0793 | 9.4665 | 9015.955 | 37.748 | 10.4856 | 11458 | 47.9715 | 13.3254 | -0.7 | -3.2
19 | [13 empty] | 8139.7011 | 34.0793 | 9.4665 | 9015.955 | 37.748 | 10.4856 | 11458 | 47.9715 | 13.3254
20 | [13 empty] | 8139.7011 | 34.0793 | 9.4665 | 9015.955 | 37.748 | 10.4856 | 11458 | 47.9715 | 13.3254
21 | [13 empty] | 8139.7011 | 34.0793 | 9.4665 | 9015.955 | 37.748 | 10.4856 | 11458 | 47.9715 | 13.3254
22 | [13 empty] | 8139.7011 | 34.0793 | 9.4665 | 9015.955 | 37.748 | 10.4856 | 11458 | 47.9715 | 13.3254
23 | 89.43 | 4.0029 | 1.1817 | 0.1517 | 0.2456 | 0.0041 | 0.0593 | 0.0469 | 0.0533 | 0.0038 | 4.1863 | 0.6343 | 0.745 | 8113.2847 | 33.9687 | 9.4358 | 8987.2219 | 37.6277 | 10.4521 | 11428 | 47.8449 | 13.2903 | -4.3 | -3.9
24 | [13 empty] | 8113.2847 | 33.9687 | 9.4358 | 8987.2219 | 37.6277 | 10.4521 | 11428 | 47.8449 | 13.2903
25 | [13 empty] | 8113.2847 | 33.9687 | 9.4358 | 8987.2219 | 37.6277 | 10.4521 | 11428 | 47.8449 | 13.2903
26 | [13 empty] | 8113.2847 | 33.9687 | 9.4358 | 8987.2219 | 37.6277 | 10.4521 | 11428 | 47.8449 | 13.2903
27 | [13 empty] | 8113.2847 | 33.9687 | 9.4358 | 8987.2219 | 37.6277 | 10.4521 | 11428 | 47.8449 | 13.2903
28 | [13 empty] | 8113.2847 | 33.9687 | 9.4358 | 8987.2219 | 37.6277 | 10.4521 | 11428 | 47.8449 | 13.2903
29 | [13 empty] | 8113.2847 | 33.9687 | 9.4358 | 8987.2219 | 37.6277 | 10.4521 | 11428 | 47.8449 | 13.2903
30 | [13 empty] | 8113.2847 | 33.9687 | 9.4358 | 8987.2219 | 37.6277 | 10.4521 | 11428 | 47.8449 | 13.2903
31 | [13 empty] | 8113.2847 | 33.9687 | 9.4358 | 8987.2219 | 37.6277 | 10.4521 | 11428 | 47.8449 | 13.2903
Рівень одоризації відповідає вимогам чинних нормативних документів | [13 empty] | 8093.771 | 33.887 | 9.4131 | 8965.4869 | 37.5367 | 10.4269
Середньозважене значення теплоти згоряння:
| Головний інженер | [8 empty] | Кішінець О.Д. | [10 empty] | 2017-11-01
|  | Підрозділу підприємства, якому підпорядкована лабораторія | [8 empty] | прізвище | [5 empty] | підпис |  |  |  | дата
| Завідувач ВХАЛ | [8 empty] | Горшковоз О.В. | [10 empty] | 2017-11-01
|  | Лабораторія, де здійснювалось вимірювання газу | [8 empty] | прізвище | [5 empty] | підпис |  |  |  | дата
| Начальник ЛВДС | [8 empty] | Розраєнко М.В. | [10 empty] | 2017-11-01
|  | Підрозділу, відповідального за облік газу за маршрутом | [8 empty] | прізвище | [5 empty] | підпис |  |  |  | дата

## додаток
Додаток до Паспорту фізико-хімічних показників природного газу. Маршрут №98
Область | ГРС, прямий споживач | Cередньозважене значення вищої теплоти згоряння
|  | ккал/м³ | МДж/м³ | кВт*год./м³
Маршрут №98 |  | 8965.4869 | 37.5367 | 10.4269
Полтавська | ГРС Божкове | 8968.2814 | 37.5484 | 10.4301
Полтавська | ГРС Ковалівка | 8966.4184 | 37.5406 | 10.4279
Полтавська | ГРС Рунівщина | 8962.573 | 37.5245 | 10.4235
Головний інженер |  | Кішінець О.Д. |  |  | 2017-11-01
Підрозділу підприємства, якому підпорядкована лабораторія |  | прізвище |  | підпис | дата
Завідувач ВХАЛ |  | Горшковоз О.В. |  |  | 2017-11-01
Лабораторія, де здійснювалось вимірювання газу |  | прізвище |  | підпис | дата
Начальник ЛВДС |  | Розраєнко М.В. |  |  | 2017-11-01
Підрозділу, відповідального за облік газу за маршрутом |  | прізвище |  | підпис | дата