## паспорт
ПАТ "УКРТРАНСГАЗ" | [5 empty] | ПАСПОРТ ФІЗИКО-ХІМІЧНИХ ПОКАЗНИКІВ ПРИРОДНОГО ГАЗУ №203 | [18 empty] | Маршрут №203
УМГ "ЛЬВІВТРАНСГАЗ" | [5 empty] | переданого Рівненським ЛВУМГ та прийнятого ПАТ "Рівнегаз", ПАТ "Рівнеазот", ТОВ АГНКС "Ролшип"
Рівненське ЛВУМГ
Вимірювальна хіміко-аналітична лабораторія
по газопроводу "Турійськ-Луцьк-Рівне"
Свідоцтво № РТ 0031/2015 чинне до 22.04.2020 р. | [20 empty] | за період з 01.10.2017р. по 31.10.2017р.
Число місяця | Компонентний склад, % мол. | [11 empty] | Фізико-хімічні показники газу обчислені на основі компонентного складу, 101,325 кПа | [9 empty] | Температура точки роси вологи (Р = 3.92 МПа), °С | Температура точки роси вуглеводнів, °С | Масова концентрація сірководню, г/м3 | Масова концентрація меркаптанової сірки, г/м3 | Маса механічних домішок, г/м3
[13 empty] | Густина абсолютна, кг/м3,при 20 ºС, | Температура вимірювання/згоряння при 20/25°С
| метан, С1 | етан, С2 | пропан, С3 | ізо-бутан, і-С4 | н-бутан, н-С4 | нео-пентан, нео-С5 | ізо-пентан, і-С5 | н-пентан, н-С5 | гексани та вищі, С6+ | кисень, О2 | азот, N2 | діоксид вуглецю, CО2 |  | Теплота згоряння нижча |  |  | Теплота згоряння вища |  |  | Число Воббе вище
[14 empty] | ккал/м3 | МДж/м3 | кВт⋅год/м3 | ккал/м3 | МДж/м3 | кВт⋅год/м3 | ккал/м3 | МДж/м3 | кВт⋅год/м3
1 | [13 empty] | 8197.1913 | 34.32 | 9.5333 | 9090.475 | 38.06 | 10.5722 | 11938 | 49.98 | 13.8833
2 | 94.6644 | 2.843 | 0.8015 | 0.1172 | 0.1259 | 0.0014 | 0.0273 | 0.0293 | 0.0113 | 0.0053 | 0.8991 | 0.4743 | 0.7103 | 8213.9105 | 34.39 | 9.5528 | 9102.4172 | 38.11 | 10.5861 | 11852 | 49.62 | 13.7833
3 | [13 empty] | 8213.9105 | 34.39 | 9.5528 | 9102.4172 | 38.11 | 10.5861 | 11852 | 49.62 | 13.7833
4 | [13 empty] | 8213.9105 | 34.39 | 9.5528 | 9102.4172 | 38.11 | 10.5861 | 11852 | 49.62 | 13.7833
5 | [13 empty] | 8213.9105 | 34.39 | 9.5528 | 9102.4172 | 38.11 | 10.5861 | 11852 | 49.62 | 13.7833
6 | [13 empty] | 8213.9105 | 34.39 | 9.5528 | 9102.4172 | 38.11 | 10.5861 | 11852 | 49.62 | 13.7833
7 | [13 empty] | 8213.9105 | 34.39 | 9.5528 | 9102.4172 | 38.11 | 10.5861 | 11852 | 49.62 | 13.7833
8 | [13 empty] | 8213.9105 | 34.39 | 9.5528 | 9102.4172 | 38.11 | 10.5861 | 11852 | 49.62 | 13.7833
9 | 91.3184 | 4.2902 | 1.0217 | 0.1226 | 0.1739 | 0.0025 | 0.0511 | 0.045 | 0.0199 | 0.0056 | 1.4159 | 1.5333 | 0.7385 | 8228.2413 | 34.45 | 9.5694 | 9111.9711 | 38.15 | 10.5972 | 11639 | 48.73 | 13.5361
10 | [13 empty] | 8228.2413 | 34.45 | 9.5694 | 9111.9711 | 38.15 | 10.5972 | 11639 | 48.73 | 13.5361
11 | [13 empty] | 8228.2413 | 34.45 | 9.5694 | 9111.9711 | 38.15 | 10.5972 | 11639 | 48.73 | 13.5361
12 | [13 empty] | 8228.2413 | 34.45 | 9.5694 | 9111.9711 | 38.15 | 10.5972 | 11639 | 48.73 | 13.5361
13 | [13 empty] | 8228.2413 | 34.45 | 9.5694 | 9111.9711 | 38.15 | 10.5972 | 11639 | 48.73 | 13.5361
14 | [13 empty] | 8228.2413 | 34.45 | 9.5694 | 9111.9711 | 38.15 | 10.5972 | 11639 | 48.73 | 13.5361
15 | [13 empty] | 8228.2413 | 34.45 | 9.5694 | 9111.9711 | 38.15 | 10.5972 | 11639 | 48.73 | 13.5361
16 | [13 empty] | 8228.2413 | 34.45 | 9.5694 | 9111.9711 | 38.15 | 10.5972 | 11639 | 48.73 | 13.5361
17 | 89.1204 | 5.2541 | 1.245 | 0.1401 | 0.2187 | 0.0034 | 0.0684 | 0.0636 | 0.0204 | 0.0052 | 1.7581 | 2.1027 | 0.7571 | 8266.4566 | 34.61 | 9.6139 | 9147.798 | 38.3 | 10.6389 | 11539 | 48.31 | 13.4194
18 | [13 empty] | 8266.4566 | 34.61 | 9.6139 | 9147.798 | 38.3 | 10.6389 | 11539 | 48.31 | 13.4194
19 | [13 empty] | 8266.4566 | 34.61 | 9.6139 | 9147.798 | 38.3 | 10.6389 | 11539 | 48.31 | 13.4194
20 | [13 empty] | 8266.4566 | 34.61 | 9.6139 | 9147.798 | 38.3 | 10.6389 | 11539 | 48.31 | 13.4194
21 | [13 empty] | 8266.4566 | 34.61 | 9.6139 | 9147.798 | 38.3 | 10.6389 | 11539 | 48.31 | 13.4194
22 | [13 empty] | 8266.4566 | 34.61 | 9.6139 | 9147.798 | 38.3 | 10.6389 | 11539 | 48.31 | 13.4194
23 | 89.051 | 5.3607 | 1.2541 | 0.1355 | 0.2089 | 0.0029 | 0.0653 | 0.0526 | 0.0212 | 0.0053 | 1.7394 | 2.1032 | 0.7572 | 8268.8451 | 34.62 | 9.6167 | 9152.5749 | 38.32 | 10.6444 | 11543 | 48.33 | 13.425
24 | [13 empty] | 8268.8451 | 34.62 | 9.6167 | 9152.5749 | 38.32 | 10.6444 | 11543 | 48.33 | 13.425
25 | [13 empty] | 8268.8451 | 34.62 | 9.6167 | 9152.5749 | 38.32 | 10.6444 | 11543 | 48.33 | 13.425 |  |  | <0,0001 | <0,0001 | не виявл.
26 | [13 empty] | 8268.8451 | 34.62 | 9.6167 | 9152.5749 | 38.32 | 10.6444 | 11543 | 48.33 | 13.425
27 | [13 empty] | 8268.8451 | 34.62 | 9.6167 | 9152.5749 | 38.32 | 10.6444 | 11543 | 48.33 | 13.425
28 | [13 empty] | 8268.8451 | 34.62 | 9.6167 | 9152.5749 | 38.32 | 10.6444 | 11543 | 48.33 | 13.425
29 | [13 empty] | 8268.8451 | 34.62 | 9.6167 | 9152.5749 | 38.32 | 10.6444 | 11543 | 48.33 | 13.425
30 | 91.0266 | 4.3338 | 1.0005 | 0.1235 | 0.1856 | 0.0018 | 0.0588 | 0.0526 | 0.0225 | 0.0055 | 1.5392 | 1.6496 | 0.7411 | 8216.299 | 34.4 | 9.5556 | 9100.0288 | 38.1 | 10.5833 | 11601 | 48.57 | 13.4917
31 | [13 empty] | 8216.299 | 34.4 | 9.5556 | 9100.0288 | 38.1 | 10.5833 | 11601 | 48.57 | 13.4917
Рівень одоризації відповідає вимогам чинних нормативних документів | [13 empty] | 8239.8731 | 34.4987 | 9.583 | 9124.3911 | 38.202 | 10.6117
Середньозважене значення теплоти згоряння:
| В.о. начальника Рівненського ЛВУМГ | [8 empty] | Тиндик В.М. | [10 empty] | 2017-11-01
|  | Підрозділу підприємства, якому підпорядкована лабораторія | [8 empty] | прізвище | [5 empty] | підпис |  |  |  | дата
| Хімік ВХАЛ | [8 empty] | Шевчук М.О. | [10 empty] | 2017-11-01
|  | Лабораторія, де здійснювалось вимірювання газу | [8 empty] | прізвище | [5 empty] | підпис |  |  |  | дата
| Начальник служби ГВ і М | [8 empty] | Кузьмін А.Б. | [10 empty] | 2017-11-01
|  | Підрозділу, відповідального за облік газу за маршрутом | [8 empty] | прізвище | [5 empty] | підпис |  |  |  | дата

## додаток
Додаток до Паспорту фізико-хімічних показників природного газу. Маршрут №203
Область | ГРС, прямий споживач | Cередньозважене значення вищої теплоти згоряння
|  | ккал/м³ | МДж/м³ | кВт*год./м³
Маршрут №203 |  | 9124.3911 | 38.202 | 10.6117
Рівненська | Азот (АГНКС ТОВ "Ролшип") | 9125.1315 | 38.2051 | 10.6125
Рівненська | Азот (ПАТ "Рівнеазот")/ ВО "Азот" (ВАТ "Рівнеазот") | 9125.442 | 38.2064 | 10.6129
Рівненська | Азот (с.Зоря)/ ВО "Азот" (Зоря) | 9123.7223 | 38.1992 | 10.6109
Рівненська | Азот (с.Оржів)/ ВО "Азот" (Оржівський ДОК) | 9123.1252 | 38.1967 | 10.6102
Рівненська | ГРС Азот, лінія ПАТ "Рівнеазот" БПГ | 0 | 0 | 0
Рівненська | Деражне | 9128.0215 | 38.2172 | 10.6159
Рівненська | Тинне (м.Рівне) /Рівне-2 | 0 | 0 | 0
В.о. начальника Рівненського ЛВУМГ |  | Тиндик В.М. |  |  | 2017-11-01
Підрозділу підприємства, якому підпорядкована лабораторія |  | прізвище |  | підпис | дата
Хімік ВХАЛ |  | Шевчук М.О. |  |  | 2017-11-01
Лабораторія, де здійснювалось вимірювання газу |  | прізвище |  | підпис | дата
Начальник служби ГВ і М |  | Кузьмін А.Б. |  |  | 2017-11-01
Підрозділу, відповідального за облік газу за маршрутом |  | прізвище |  | підпис | дата