## паспорт
ПАТ "УКРТРАНСГАЗ" | [5 empty] | ПАСПОРТ ФІЗИКО-ХІМІЧНИХ ПОКАЗНИКІВ ПРИРОДНОГО ГАЗУ №204 | [18 empty] | Маршрут №204
УМГ "ЛЬВІВТРАНСГАЗ" | [5 empty] | переданого Рівненським ЛВУМГ та прийнятого ПАТ "Рівнегаз", АГНКС "Топеко Менеджмент"
Рівненське ЛВУМГ
Вимірювальна хіміко-аналітична лабораторія
по газопроводу "Турійськ-Луцьк-Рівне"
Свідоцтво № РТ 0031/2015 чинне до 22.04.2020 р. | [20 empty] | за період з 01.10.2017р. по 31.10.2017р.
Число місяця | Компонентний склад, % мол. | [11 empty] | Фізико-хімічні показники газу обчислені на основі компонентного складу, 101,325 кПа | [9 empty] | Температура точки роси вологи (Р = 3.92 МПа), °С | Температура точки роси вуглеводнів, °С | Масова концентрація сірководню, г/м3 | Масова концентрація меркаптанової сірки, г/м3 | Маса механічних домішок, г/м3
[13 empty] | Густина абсолютна, кг/м3,при 20 ºС, | Температура вимірювання/згоряння при 20/25°С
| метан, С1 | етан, С2 | пропан, С3 | ізо-бутан, і-С4 | н-бутан, н-С4 | нео-пентан, нео-С5 | ізо-пентан, і-С5 | н-пентан, н-С5 | гексани та вищі, С6+ | кисень, О2 | азот, N2 | діоксид вуглецю, CО2 |  | Теплота згоряння нижча |  |  | Теплота згоряння вища |  |  | Число Воббе вище
[14 empty] | ккал/м3 | МДж/м3 | кВт⋅год/м3 | ккал/м3 | МДж/м3 | кВт⋅год/м3 | ккал/м3 | МДж/м3 | кВт⋅год/м3
1 | [13 empty] | 8194.8028 | 34.31 | 9.5306 | 9090.475 | 38.06 | 10.5722 | 11938 | 49.98 | 13.8833
2 | [13 empty] | 8194.8028 | 34.31 | 9.5306 | 9090.475 | 38.06 | 10.5722 | 11938 | 49.98 | 13.8833
3 | 93.1063 | 3.5081 | 0.8841 | 0.1153 | 0.1432 | 0.0016 | 0.0392 | 0.0323 | 0.012 | 0.0058 | 1.158 | 0.9941 | 0.7232 | 8211.522 | 34.38 | 9.55 | 9095.2519 | 38.08 | 10.5778 | 11739 | 49.15 | 13.6528
4 | [13 empty] | 8211.522 | 34.38 | 9.55 | 9095.2519 | 38.08 | 10.5778 | 11739 | 49.15 | 13.6528
5 | [13 empty] | 8211.522 | 34.38 | 9.55 | 9095.2519 | 38.08 | 10.5778 | 11739 | 49.15 | 13.6528
6 | [13 empty] | 8211.522 | 34.38 | 9.55 | 9095.2519 | 38.08 | 10.5778 | 11739 | 49.15 | 13.6528
7 | [13 empty] | 8211.522 | 34.38 | 9.55 | 9095.2519 | 38.08 | 10.5778 | 11739 | 49.15 | 13.6528
8 | [13 empty] | 8211.522 | 34.38 | 9.55 | 9095.2519 | 38.08 | 10.5778 | 11739 | 49.15 | 13.6528
9 | [13 empty] | 8211.522 | 34.38 | 9.55 | 9095.2519 | 38.08 | 10.5778 | 11739 | 49.15 | 13.6528
10 | 95.08 | 2.6257 | 0.7518 | 0.1127 | 0.1192 | 0.002 | 0.0324 | 0.0248 | 0.0153 | 0.0052 | 0.8443 | 0.3867 | 0.7071 | 8204.3567 | 34.35 | 9.5417 | 9092.8634 | 38.07 | 10.575 | 11868 | 49.69 | 13.8028
11 | [13 empty] | 8204.3567 | 34.35 | 9.5417 | 9092.8634 | 38.07 | 10.575 | 11868 | 49.69 | 13.8028
12 | [13 empty] | 8204.3567 | 34.35 | 9.5417 | 9092.8634 | 38.07 | 10.575 | 11868 | 49.69 | 13.8028
13 | [13 empty] | 8204.3567 | 34.35 | 9.5417 | 9092.8634 | 38.07 | 10.575 | 11868 | 49.69 | 13.8028
14 | [13 empty] | 8204.3567 | 34.35 | 9.5417 | 9092.8634 | 38.07 | 10.575 | 11868 | 49.69 | 13.8028
15 | [13 empty] | 8204.3567 | 34.35 | 9.5417 | 9092.8634 | 38.07 | 10.575 | 11868 | 49.69 | 13.8028
16 | [13 empty] | 8204.3567 | 34.35 | 9.5417 | 9092.8634 | 38.07 | 10.575 | 11868 | 49.69 | 13.8028
17 | [13 empty] | 8204.3567 | 34.35 | 9.5417 | 9092.8634 | 38.07 | 10.575 | 11868 | 49.69 | 13.8028
18 | 89.2216 | 5.201 | 1.2479 | 0.1397 | 0.2199 | 0.0026 | 0.0718 | 0.0585 | 0.0224 | 0.0053 | 1.735 | 2.0743 | 0.7564 | 8266.4566 | 34.61 | 9.6139 | 9150.1864 | 38.31 | 10.6417 | 11548 | 48.35 | 13.4306
19 | [13 empty] | 8266.4566 | 34.61 | 9.6139 | 9150.1864 | 38.31 | 10.6417 | 11548 | 48.35 | 13.4306
20 | [13 empty] | 8266.4566 | 34.61 | 9.6139 | 9150.1864 | 38.31 | 10.6417 | 11548 | 48.35 | 13.4306
21 | [13 empty] | 8266.4566 | 34.61 | 9.6139 | 9150.1864 | 38.31 | 10.6417 | 11548 | 48.35 | 13.4306
22 | [13 empty] | 8266.4566 | 34.61 | 9.6139 | 9150.1864 | 38.31 | 10.6417 | 11548 | 48.35 | 13.4306
23 | [13 empty] | 8266.4566 | 34.61 | 9.6139 | 9150.1864 | 38.31 | 10.6417 | 11548 | 48.35 | 13.4306
24 | 89.0169 | 5.3862 | 1.2585 | 0.1361 | 0.2103 | 0.0036 | 0.0626 | 0.0596 | 0.0204 | 0.0052 | 1.7267 | 2.114 | 0.7575 | 8271.2335 | 34.63 | 9.6194 | 9157.3518 | 38.34 | 10.65 | 11546 | 48.34 | 13.4278
25 | [13 empty] | 8271.2335 | 34.63 | 9.6194 | 9157.3518 | 38.34 | 10.65 | 11546 | 48.34 | 13.4278
26 | [13 empty] | 8271.2335 | 34.63 | 9.6194 | 9157.3518 | 38.34 | 10.65 | 11546 | 48.34 | 13.4278 |  |  | <0,0001 | <0,0001 | не виявл.
27 | [13 empty] | 8271.2335 | 34.63 | 9.6194 | 9157.3518 | 38.34 | 10.65 | 11546 | 48.34 | 13.4278
28 | [13 empty] | 8271.2335 | 34.63 | 9.6194 | 9157.3518 | 38.34 | 10.65 | 11546 | 48.34 | 13.4278
29 | [13 empty] | 8271.2335 | 34.63 | 9.6194 | 9157.3518 | 38.34 | 10.65 | 11546 | 48.34 | 13.4278
30 | [13 empty] | 8271.2335 | 34.63 | 9.6194 | 9157.3518 | 38.34 | 10.65 | 11546 | 48.34 | 13.4278
31 | 91.1984 | 4.2521 | 0.9885 | 0.1234 | 0.1848 | 0.0023 | 0.0594 | 0.0535 | 0.0234 | 0.0051 | 1.4894 | 1.6197 | 0.7399 | 8216.299 | 34.4 | 9.5556 | 9100.0288 | 38.1 | 10.5833 | 11610 | 48.61 | 13.5028
Рівень одоризації відповідає вимогам чинних нормативних документів | [13 empty] | 8237.1502 | 34.4873 | 9.5798 | 9123.2924 | 38.1974 | 10.6104
Середньозважене значення теплоти згоряння:
| В.о. начальника Рівненського ЛВУМГ | [8 empty] | Тиндик В.М. | [10 empty] | 2017-11-01
|  | Підрозділу підприємства, якому підпорядкована лабораторія | [8 empty] | прізвище | [5 empty] | підпис |  |  |  | дата
| Хімік ВХАЛ | [8 empty] | Шевчук М.О. | [10 empty] | 2017-11-01
|  | Лабораторія, де здійснювалось вимірювання газу | [8 empty] | прізвище | [5 empty] | підпис |  |  |  | дата
| Начальник служби ГВ і М | [8 empty] | Кузьмін А.Б. | [10 empty] | 2017-11-01
|  | Підрозділу, відповідального за облік газу за маршрутом | [8 empty] | прізвище | [5 empty] | підпис |  |  |  | дата

## додаток
Додаток до Паспорту фізико-хімічних показників природного газу. Маршрут №204
Область | ГРС, прямий споживач | Cередньозважене значення вищої теплоти згоряння
|  | ккал/м³ | МДж/м³ | кВт*год./м³
Маршрут №204 |  | 9123.2924 | 38.1974 | 10.6104
Рівненська | АГНКС ТОВ"АРЕТI-Хмельницький" Рiвн.обл. (привязка !) | 9118.5871 | 38.1777 | 10.6049
Рівненська | Березне | 9124.5105 | 38.2025 | 10.6118
Рівненська | Катеринівка | 9124.3194 | 38.2017 | 10.6116
Рівненська | Костопіль | 9122.8625 | 38.1956 | 10.6099
Рівненська | Котів | 9124.3433 | 38.2018 | 10.6116
Рівненська | Любомирка (ВАТ "Любомир") | 9122.3131 | 38.1933 | 10.6093
Рівненська | Любомирка (с.Олександрія) | 9124.5344 | 38.2026 | 10.6118
Рівненська | Малинськ | 9122.8625 | 38.1956 | 10.6099
Рівненська | Сарни | 9122.6953 | 38.1949 | 10.6097
Рівненська | Степань | 9123.579 | 38.1986 | 10.6107
В.о. начальника Рівненського ЛВУМГ |  | Тиндик В.М. |  |  | 2017-11-01
Підрозділу підприємства, якому підпорядкована лабораторія |  | прізвище |  | підпис | дата
Хімік ВХАЛ |  | Шевчук М.О. |  |  | 2017-11-01
Лабораторія, де здійснювалось вимірювання газу |  | прізвище |  | підпис | дата
Начальник служби ГВ і М |  | Кузьмін А.Б. |  |  | 2017-11-01
Підрозділу, відповідального за облік газу за маршрутом |  | прізвище |  | підпис | дата