## паспорт
ПАТ "УКРТРАНСГАЗ" | [5 empty] | ПАСПОРТ ФІЗИКО-ХІМІЧНИХ ПОКАЗНИКІВ ПРИРОДНОГО ГАЗУ №166 | [18 empty] | Маршрут №166
УМГ "КИЇВТРАНСГАЗ" | [5 empty] | переданого Чернігівським ЛВУМГ та прийнятого ПАТ "Чернігівгаз", ПАТ "Сумигаз"
Чернігівське ЛВУМГ
Вимірювальна хіміко-аналітична лабораторія
по газопроводу "Тула-Шостка-Київ" (ТШК)
Свідоцтво № 74/2014 чинне до 01.07.2019 р. | [20 empty] | за період з 01.10.2017р. по 31.10.2017р.
Число місяця | Компонентний склад, % мол. | [11 empty] | Фізико-хімічні показники газу обчислені на основі компонентного складу, 101,325 кПа | [9 empty] | Температура точки роси вологи (Р = 3.92 МПа), °С | Температура точки роси вуглеводнів, °С | Масова концентрація сірководню, г/м3 | Масова концентрація меркаптанової сірки, г/м3 | Маса механічних домішок, г/м3
[13 empty] | Густина абсолютна, кг/м3,при 20 ºС, | Температура вимірювання/згоряння при 20/25°С
| метан, С1 | етан, С2 | пропан, С3 | ізо-бутан, і-С4 | н-бутан, н-С4 | нео-пентан, нео-С5 | ізо-пентан, і-С5 | н-пентан, н-С5 | гексани та вищі, С6+ | кисень, О2 | азот, N2 | діоксид вуглецю, CО2 |  | Теплота згоряння нижча |  |  | Теплота згоряння вища |  |  | Число Воббе вище
[14 empty] | ккал/м3 | МДж/м3 | кВт⋅год/м3 | ккал/м3 | МДж/м3 | кВт⋅год/м3 | ккал/м3 | МДж/м3 | кВт⋅год/м3
1 | [13 empty] | 8240.1836 | 34.5 | 9.5833 | 9123.9134 | 38.2 | 10.6111 | 11536 | 48.3 | 13.4167
2 | [13 empty] | 8240.1836 | 34.5 | 9.5833 | 9123.9134 | 38.2 | 10.6111 | 11536 | 48.3 | 13.4167
3 | [13 empty] | 8240.1836 | 34.5 | 9.5833 | 9123.9134 | 38.2 | 10.6111 | 11536 | 48.3 | 13.4167
4 | 89.8452 | 4.864 | 1.1203 | 0.1236 | 0.2153 | 0.0029 | 0.0567 | 0.046 | 0.0585 | 0.0036 | 1.7065 | 1.9572 | 0.7514 | 8242.572 | 34.51 | 9.5861 | 9123.9134 | 38.2 | 10.6111 | 11553 | 48.37 | 13.4361 | -8.2 | -8.8 | 0,0001 | 0.0004 | відсутні
5 | [13 empty] | 8242.572 | 34.51 | 9.5861 | 9123.9134 | 38.2 | 10.6111 | 11553 | 48.37 | 13.4361
6 | [13 empty] | 8242.572 | 34.51 | 9.5861 | 9123.9134 | 38.2 | 10.6111 | 11553 | 48.37 | 13.4361
7 | [13 empty] | 8242.572 | 34.51 | 9.5861 | 9123.9134 | 38.2 | 10.6111 | 11553 | 48.37 | 13.4361
8 | [13 empty] | 8242.572 | 34.51 | 9.5861 | 9123.9134 | 38.2 | 10.6111 | 11553 | 48.37 | 13.4361
9 | [13 empty] | 8242.572 | 34.51 | 9.5861 | 9123.9134 | 38.2 | 10.6111 | 11553 | 48.37 | 13.4361
10 | [13 empty] | 8242.572 | 34.51 | 9.5861 | 9123.9134 | 38.2 | 10.6111 | 11553 | 48.37 | 13.4361
11 | 89.8229 | 4.9117 | 1.0619 | 0.118 | 0.1997 | 0.0041 | 0.0522 | 0.0427 | 0.0595 | 0.0028 | 1.5671 | 2.1575 | 0.7522 | 8228.2413 | 34.45 | 9.5694 | 9109.5826 | 38.14 | 10.5944 | 11527 | 48.26 | 13.4056 | -8.4 | -8.3 | 0,0001 | 0.0004 | відсутні
12 | [13 empty] | 8228.2413 | 34.45 | 9.5694 | 9109.5826 | 38.14 | 10.5944 | 11527 | 48.26 | 13.4056
13 | [13 empty] | 8228.2413 | 34.45 | 9.5694 | 9109.5826 | 38.14 | 10.5944 | 11527 | 48.26 | 13.4056
14 | [13 empty] | 8228.2413 | 34.45 | 9.5694 | 9109.5826 | 38.14 | 10.5944 | 11527 | 48.26 | 13.4056
15 | [13 empty] | 8228.2413 | 34.45 | 9.5694 | 9109.5826 | 38.14 | 10.5944 | 11527 | 48.26 | 13.4056
16 | [13 empty] | 8228.2413 | 34.45 | 9.5694 | 9109.5826 | 38.14 | 10.5944 | 11527 | 48.26 | 13.4056
17 | [13 empty] | 8228.2413 | 34.45 | 9.5694 | 9109.5826 | 38.14 | 10.5944 | 11527 | 48.26 | 13.4056
18 | 89.8421 | 4.8537 | 1.1136 | 0.1278 | 0.2376 | 0.0028 | 0.0554 | 0.0456 | 0.0519 | 0.0028 | 1.5608 | 2.1057 | 0.7525 | 8242.572 | 34.51 | 9.5861 | 9126.3018 | 38.21 | 10.6139 | 11546 | 48.34 | 13.4278 | -8.6 | -9 | 0,0001 | 0.0004 | відсутні
19 | [13 empty] | 8242.572 | 34.51 | 9.5861 | 9126.3018 | 38.21 | 10.6139 | 11546 | 48.34 | 13.4278
20 | [13 empty] | 8242.572 | 34.51 | 9.5861 | 9126.3018 | 38.21 | 10.6139 | 11546 | 48.34 | 13.4278
21 | [13 empty] | 8242.572 | 34.51 | 9.5861 | 9126.3018 | 38.21 | 10.6139 | 11546 | 48.34 | 13.4278
22 | [13 empty] | 8242.572 | 34.51 | 9.5861 | 9126.3018 | 38.21 | 10.6139 | 11546 | 48.34 | 13.4278
23 | [13 empty] | 8242.572 | 34.51 | 9.5861 | 9126.3018 | 38.21 | 10.6139 | 11546 | 48.34 | 13.4278
24 | 89.3174 | 5.0517 | 1.1328 | 0.1279 | 0.2072 | 0.0039 | 0.0541 | 0.0453 | 0.0505 | 0.0035 | 1.5701 | 2.4355 | 0.7572 | 8223.4643 | 34.43 | 9.5639 | 9104.8057 | 38.12 | 10.5889 | 11484 | 48.08 | 13.3556 | -8.2 | -9.4 | 0,0001 | 0.0004 | відсутні
25 | [13 empty] | 8223.4643 | 34.43 | 9.5639 | 9104.8057 | 38.12 | 10.5889 | 11484 | 48.08 | 13.3556
26 | [13 empty] | 8223.4643 | 34.43 | 9.5639 | 9104.8057 | 38.12 | 10.5889 | 11484 | 48.08 | 13.3556
27 | [13 empty] | 8223.4643 | 34.43 | 9.5639 | 9104.8057 | 38.12 | 10.5889 | 11484 | 48.08 | 13.3556
28 | [13 empty] | 8223.4643 | 34.43 | 9.5639 | 9104.8057 | 38.12 | 10.5889 | 11484 | 48.08 | 13.3556
29 | [13 empty] | 8223.4643 | 34.43 | 9.5639 | 9104.8057 | 38.12 | 10.5889 | 11484 | 48.08 | 13.3556
30 | [13 empty] | 8223.4643 | 34.43 | 9.5639 | 9104.8057 | 38.12 | 10.5889 | 11484 | 48.08 | 13.3556
31 | [13 empty] | 8223.4643 | 34.43 | 9.5639 | 9104.8057 | 38.12 | 10.5889 | 11484 | 48.08 | 13.3556
Рівень одоризації відповідає вимогам чинних нормативних документів | [13 empty] | 8232.0389 | 34.4659 | 9.5739 | 9114.0729 | 38.1588 | 10.5997
Середньозважене значення теплоти згоряння:
| Начальник Чернігівського ЛВУМГ | [8 empty] | Шутішин В.О. | [10 empty] | .11.2017
|  | Підрозділу підприємства, якому підпорядкована лабораторія | [8 empty] | прізвище | [5 empty] | підпис |  |  |  | дата
| Завідувач ВХАЛ | [8 empty] | Лапа І.О. | [10 empty] | .11.2017
|  | Лабораторія, де здійснювалось вимірювання газу | [8 empty] | прізвище | [5 empty] | підпис |  |  |  | дата
| Начальник служби ГВ і М | [8 empty] | Макаров О.В. | [10 empty] | .11.2017
|  | Підрозділу, відповідального за облік газу за маршрутом | [8 empty] | прізвище | [5 empty] | підпис |  |  |  | дата

## додаток
Додаток до Паспорту фізико-хімічних показників природного газу. Маршрут №166
Область | ГРС, прямий споживач | Cередньозважене значення вищої теплоти згоряння
|  | ккал/м³ | МДж/м³ | кВт*год./м³
Маршрут №166 |  | 9114.0729 | 38.1588 | 10.5997
Сумська | Глухів | 9114.2401 | 38.1595 | 10.5999
Сумська | Кролевець | 9113.4519 | 38.1562 | 10.5989
Сумська | Пирогівка | 9113.9535 | 38.1583 | 10.5995
Сумська | Свіса | 9114.7178 | 38.1615 | 10.6004
Сумська | Слоут | 9114.5029 | 38.1606 | 10.6002
Сумська | Шостка 2 | 9113.8819 | 38.158 | 10.5994
Сумська | Ямпіль | 9114.4073 | 38.1602 | 10.6001
Чернігівська | Іванівка (Борз.) | 9113.6191 | 38.1569 | 10.5991
Чернігівська | Бахмач | 9114.5029 | 38.1606 | 10.6002
Чернігівська | Борзна | 9114.5506 | 38.1608 | 10.6002
Чернігівська | Вишеньки-1 | 9113.5475 | 38.1566 | 10.5991
Чернігівська | Городище | 9114.049 | 38.1587 | 10.5996
Чернігівська | Деснянське/ Свердлівка | 9113.9535 | 38.1583 | 10.5995
Чернігівська | Короп | 9114.4312 | 38.1603 | 10.6001
Чернігівська | Обмачеве | 9114.2401 | 38.1595 | 10.5999
Начальник Чернігівського ЛВУМГ |  | Шутішин В.О. |  |  | .11.2017
Підрозділу підприємства, якому підпорядкована лабораторія |  | прізвище |  | підпис | дата
Завідувач ВХАЛ |  | Лапа І.О. |  |  | .11.2017
Лабораторія, де здійснювалось вимірювання газу |  | прізвище |  | підпис | дата
Начальник служби ГВ і М |  | Макаров О.В. |  |  | .11.2017
Підрозділу, відповідального за облік газу за маршрутом |  | прізвище |  | підпис | дата